## 1.1 封-1 封面
| 海门市浦瑞幼儿园消防维修改造工程 |  |  | 工程
招标工程量清单
招 标 人：
（单位盖章）
造价咨询人：
（单位盖章）

## 1.2 扉-1 扉页
|  | 海门市浦瑞幼儿园消防维修改造工程 |  |  |  | 工程
招标工程量清单
| 招 标 人： |  |  | 造价咨询人：
|  |  | （单位盖章） |  | （单位资质专用章）
| 法定代表人 或其授权人： |  |  | 法定代表人 或其授权人：
|  |  | （签字或盖章） |  | （签字或盖章）
| 编 制 人： |  |  | 复 核 人：
|  |  | （造价人员签字盖专用章） |  | （造价工程师签字盖专用章）
| 编 制 时 间： |  |  | 复 核 时 间：

## 2.1 表-08 分部分项工程和单价措施项目清单与计价表
分部分项工程和单价措施项目清单与计价表
工程名称：海门市浦瑞幼儿园消防维修改造工程 |  |  |  |  | 标段：
序号 | 项目编码 | 项目名称 | 项目特征描述 | 计量 单位 | 工程量 | 金额（元）
[6 empty] | 综合单价 | 合价 | 其中
暂估价
消防供配电
1 | 010401003001 | 实心砖墙 | 1、砖品种、规格、强度等级:混凝土实心砖MU15 2、墙体类型:3000mm宽*6000mm长*2500mm高 3、砂浆强度等级、配合比:混合M5 | m3 | 12.6
2 | 011201001001 | 墙面一般抹灰 | 1、墙体类型:外墙 | m2 | 45
3 | 011201001002 | 墙面一般抹灰 | 1、墙体类型:内墙 | m2 | 60
4 | 011407001001 | 墙面喷刷涂料 | 1、喷刷涂料部位:外墙 2、腻子种类:防水腻子2遍 3、涂料品种、喷刷遍数:白色外墙涂料 | m2 | 45
5 | 011406003001 | 满刮腻子 | 1、基层类型:内墙 2、腻子种类:白水泥腻子2遍 | m2 | 60
6 | 010503004001 | 圈梁 | 1、混凝土强度等级:C25 | m3 | 1.2
7 | 010515001001 | 现浇构件钢筋 | 1、钢筋种类、规格:12内 | t | 0.36
8 | 010505003001 | 平板 | 1、混凝土强度等级:C25 | m3 | 1.8
9 | 010902001001 | 屋面卷材防水 | 1、卷材品种、规格、厚度:SBS卷材防水，4mm 2、防水层做法:热熔 | m2 | 18
10 | 010801004001 | 木质防火门 | 1、门代号及洞口尺寸:木质甲级防火门 | m2 | 5.04
11 | 030113008001 | 柴油发电机组 | 1、名称:全自动柴油发电机 2、规格:80KW,含控制系统、排烟系统、接地、基础等所有配套设施 3、负荷包括2台30KW喷淋泵、2台15KW消防泵、2台2.2KW喷淋稳压泵、2台2.2KW消防稳压泵及报警控制器 4、详见设计方案及图纸 | 台 | 1
12 | 030404017001 | 配电箱 | 1、名称:双电源转换控制箱 2、规格:内配置有2只32A空气开关、双电源切换装置、3只1P16A空气开关 3、详见设计方案及图纸 | 台 | 1
13 | 030404016001 | 控制箱 | 1、名称:稳压泵控制箱更换 2、规格:内配32A空气开关2只，32A/4P双电源转换开关1只，控制变压器1只（220变AC24），接触器（CJX2-3210，220V）1只，微型断路器25A 1只，JR36-20，16~18A过载热继电器1只，具有手自动控制功能，箱体为带双层门防潮不锈钢控制箱（600*800*250不锈钢内外门），外门带玻璃观察窗 3、详见设计方案及图纸 | 台 | 2
14 | 030411003001 | 桥架 | 1、名称:槽式防火桥架100*100 | m | 15
15 | 030411001001 | 配管 | 1、材质:JDG管 2、规格:JDG20 3、配置形式:砖、混凝土结构明配 4、外刷防火涂料 | m | 25
16 | 030413001001 | 铁构件 | 1、名称:桥架及配管支架制作安装 | kg | 15
17 | 030408001001 | 电力电缆 | 1、规格:WDZN-YJY-4*70+1*35 2、材质:铜 | m | 20
18 | 030408006001 | 电力电缆头 | 1、名称:户内干包式电力电缆头制作、安装 2、规格:120mm2以下 3、材质、类型:铜 | 个 | 2
19 | 030408002001 | 控制电缆 | 1、规格:KVV-3*4 | m | 30
20 | 030408002002 | 控制电缆 | 1、规格:KVV-5*6 | m | 120
21 | 030408007001 | 控制电缆头 | 1、规格:6芯以下 | 个 | 4
22 | 050101007001 | 清除地被植物 | 1、绿化开挖及恢复 | m2 | 36
分部小计
火灾自动报警及联动控制系统
23 | 03B001 | 报警控制器维修 | 1、对报警控制器存在故障的设备及元件维修或更换； 2、投标单位根据设计方案及图纸自行勘探现场，自主报价，结算不予调整。 | 项 | 1
24 | 03B002 | 线路检查、维修 | 1、包括2个回路信号线、1路24V、1路压力开关启泵线、1路高位消防水箱液位显示通讯线及更换设备配套管线； 2、投标单位根据设计方案及图纸自行勘探现场，自主报价，结算不予调整。 | 项 | 1
25 | 03B003 | 编码图及编码表 | 1、拆、装现场设备并绘制电子版编码图，编制编码表，约200点； 2、投标单位根据设计方案及图纸自行勘探现场，自主报价，结算不予调整。 | 项 | 1
26 | 030904015001 | 火灾报警控制微机（CRT） | 1、规格:含软件 | 台 | 1
27 | 030904010001 | 联动控制箱 | 1、名称:用户信息传输装置 | 台 | 1
28 | 030904001001 | 点型探测器 | 1、名称:感烟探测器更换 | 个 | 30
29 | 030904001002 | 点型探测器 | 1、名称:感烟探测器拆除、安装 2、不计主材费 | 个 | 60
30 | 030904003001 | 按钮 | 1、名称:手动报警按钮更换 | 个 | 5
31 | 030904003002 | 按钮 | 1、名称:消火栓按钮更换 | 个 | 5
32 | 030904008001 | 模块（模块箱） | 1、名称:输入模块更换 | 个 | 27
33 | 030904008002 | 模块（模块箱） | 1、名称:输入输出模块更换 | 个 | 5
34 | 030904008003 | 模块（模块箱） | 1、名称:总线隔离器更换 | 个 | 1
35 | 030904005001 | 声光报警器 | 1、名称:声光报警器更换 | 个 | 3
36 | 030503006001 | 传感器 | 1、名称:液位传感器更换 | 支 | 1
37 | 030411001002 | 配管 | 1、材质:JDG管 2、规格:JDG20 3、配置形式:砖、混凝土结构明配 4、外刷防火涂料 | m | 30
38 | 030411004001 | 配线 | 1、配线形式:管内穿线 2、规格:ZR-RVS-2*1.5 | m | 80
39 | 030411004002 | 配线 | 1、配线形式:管内穿线 2、规格:NH-BV-2.5 3、材质:铜 | m | 100
40 | 030905001001 | 自动报警系统调试 | 1、点数:256点以下 | 系统 | 1
41 | 011302002001 | 格栅吊顶 | 1、名称:原格栅吊顶拆除、恢复（利用原有） | m2 | 250
42 | 011302002002 | 格栅吊顶 | 1、名称:格栅吊顶 | m2 | 10
分部小计
消防供水设施
43 | 03B004 | 消防、喷淋系统管道查漏 | 1、消防、喷淋系统管道查漏； 2、投标单位根据设计方案及图纸自行勘探现场，自主报价，结算不予调整。 | 项 | 1
44 | 03B005 | 屋顶稳压系统管网维修 | 1、屋顶稳压系统涉及到相关管道及管件的维修或更换； 2、投标单位根据设计方案及图纸自行勘探现场，自主报价，结算不予调整。 | 项 | 1
45 | 041001001001 | 拆除路面 | 1、名称:混凝土路面拆除、恢复、垃圾清运 2、厚度:20mm | m2 | 8
46 | 010101007001 | 管沟土方 | 1、土壤类别:投标单位自行勘探现场 2、回填要求:夯填 | m3 | 12
47 | 050101007002 | 清除地被植物 | 1、绿化开挖及恢复 | m2 | 24
48 | 040504001001 | 砌筑井 | 1、名称:阀门井 2、规格:上口直径*下口直径*高：800*1200*1500 3、盖板材质、规格:铸铁 | 座 | 2
49 | 030901002001 | 消火栓钢管 | 1、安装部位:室外 2、材质、规格:热镀锌钢管DN100 3、连接形式:沟槽连接 | m | 2
50 | 030901002002 | 消火栓钢管 | 1、安装部位:室外 2、材质、规格:热镀锌钢管DN150 3、连接形式:沟槽连接 | m | 2
51 | 031003003001 | 焊接法兰阀门 | 1、类型:软密封闸阀DN100 | 个 | 1
52 | 031003003002 | 焊接法兰阀门 | 1、类型:软密封闸阀DN150 | 个 | 1
53 | 031003003003 | 焊接法兰阀门 | 1、类型:止回阀DN100 | 个 | 1
54 | 030601004001 | 流量仪表 | 1、名称:流量开关更换 2、规格:DN100 | 台 | 2
55 | 031003011001 | 法兰 | 1、规格、压力等级:DN100 | 片 | 2
56 | 031003011002 | 法兰 | 1、规格、压力等级:DN150 | 片 | 2
57 | 030804001001 | 低压碳钢管件 | 1、名称:钢卡DN100 | 个 | 4
58 | 030804001002 | 低压碳钢管件 | 1、名称:钢卡DN150 | 个 | 4
59 | 030404016002 | 控制箱 | 1、名称:消防泵机械启泵控制柜 2、规格:控制2台15KW消防泵 3、详见设计方案及图纸 | 台 | 1
60 | 030404016003 | 控制箱 | 1、名称:喷淋泵机械启泵控制柜 2、规格:控制2台30KW喷淋泵 3、详见设计方案及图纸 | 台 | 1
61 | 030404016004 | 控制箱 | 1、名称:直启控制箱 2、规格:控制2台消防泵、2台喷淋泵，并将运行信号在控制箱上显示 3、详见设计方案及图纸 | 台 | 1
62 | 030601002001 | 压力仪表 | 1、名称:电接点压力表更换 2、规格:1.6MPa、表盘Ф150mm | 台 | 2
63 | 030411001003 | 配管 | 1、材质:JDG管 2、规格:JDG20 3、配置形式:砖、混凝土结构明配 4、外刷防火涂料 | m | 18
64 | 030411001004 | 配管 | 1、材质:JDG管 2、规格:JDG25 3、配置形式:砖、混凝土结构明配 4、外刷防火涂料 | m | 50
65 | 030411001005 | 配管 | 1、材质:JDG管 2、规格:JDG40 3、配置形式:砖、混凝土结构明配 4、外刷防火涂料 | m | 25
66 | 030411001006 | 配管 | 1、材质:尼龙管 2、规格:DN50 3、配置形式:埋地敷设 | m | 240
67 | 030411001007 | 配管 | 1、材质:镀锌钢管 2、规格:DN20 3、配置形式:砖、混凝土结构明配 | m | 10
68 | 030411001008 | 配管 | 1、材质:镀锌钢管 2、规格:DN25 3、配置形式:砖、混凝土结构明配 | m | 50
69 | 030411004003 | 配线 | 1、配线形式:管内穿线 2、规格:NH-BV-2.5 3、材质:铜 | m | 90
70 | 030408002003 | 控制电缆 | 1、规格:KVV-2*2.5 | m | 240
71 | 030408002004 | 控制电缆 | 1、规格:KVV-20*1.5 | m | 30
72 | 030408007002 | 控制电缆头 | 1、规格:6芯以下 | 个 | 6
73 | 030408007003 | 控制电缆头 | 1、规格:24芯以下 | 个 | 8
分部小计
消火栓给水系统
74 | 030901010001 | 室内消火栓 | 1、名称:消防水带更换 2、型号、规格:25米，配水带接口并绑扎牢固，10公斤级国标 | 套 | 5
75 | 030901010002 | 室内消火栓 | 1、名称:铝合金水枪更换 2、型号、规格:φ19 | 套 | 5
76 | 030901010003 | 室内消火栓 | 1、名称:消火栓铝接口更换 2、型号、规格:DN65 | 套 | 3
77 | 030901010004 | 室内消火栓 | 1、名称:消火栓更换 2、型号、规格:单口DN65 | 套 | 2
分部小计
应急照明及疏散指示系统
78 | 030412004001 | 装饰灯 | 1、名称:安全出口更换 2、规格:LED,灯尺寸：330*165 3、安装形式:明装 | 套 | 4
79 | 030412004002 | 装饰灯 | 1、名称:疏散指示更换 2、规格:LED,灯尺寸：330*165 3、安装形式:明装 | 套 | 8
80 | 030412004003 | 装饰灯 | 1、名称:双面疏散指示 2、规格:LED,灯尺寸：330*165 3、安装形式:吊装 | 套 | 6
81 | 030412004004 | 装饰灯 | 1、名称:应急双头灯更换 2、规格:LED 3、安装形式:明装 | 套 | 10
82 | 030411001009 | 配管 | 1、名称:金属软管DN20 | m | 10
83 | 030411004004 | 配线 | 1、配线形式:管内穿线 2、规格:NH-BV-2.5 3、材质:铜 | m | 30
分部小计
其他费用
84 | 03B006 | 消防工程检测 | 1、与相关部门发生的检测费用； 2、投标单位自主报价，结算不予调整。 | 项 | 1
85 | 03B007 | 资料报验资料收集 | 1、工程资料报验资料收集费用； 2、投标单位自主报价，结算不予调整。 | 项 | 1
86 | 03B008 | 方案设计费 | 1、由中标人支付给本工程方案设计单位，此报价不予下浮。 | 项 | 1
分部小计
分部分项工程清单合计
1 | 031301017001 | 脚手架搭拆 |  | 项 | 1
单价措施项目清单合计
合 计
【清单大师计价软件江苏版V9.21】

## 2.2 表-11 总价措施项目清单与计价表
总价措施项目清单与计价表
工程名称：海门市浦瑞幼儿园消防维修改造工程 |  |  |  |  | 标段：
序号 | 项目编码 | 项目名称 | 计算基础 | 费率（%） | 金额（元） | 调整 费率（%） | 调整后 金额（元） | 备注
1 | 031302001001 | 现场安全文明施工 |  | 0
1.1 |  | 基本费 | 分部分项工程费+单价措施项目费-除税工程设备费 | 1.5
1.2 |  | 标化增加费(省一星级) | 分部分项工程费+单价措施项目费-除税工程设备费 | 0
1.3 |  | 扬尘污染防治增加费 | 分部分项工程费+单价措施项目费-除税工程设备费 | 0.21
2 | 031302010001 | 工程按质论价(市优) | 分部分项工程费+单价措施项目费-除税工程设备费 | 0
3 | 031302002001 | 夜间施工 |  | 0
4 | 031302004001 | 二次搬运 |  | 0
5 | 031302005001 | 冬雨季施工 |  | 0
6 | 03B009 | 地上、地下设施、建筑物的临时保护设施 |  | 0
7 | 031302006001 | 已完工程及设备保护费 |  | 0
8 | 031302008001 | 临时设施费 |  | 0
9 | 031302009001 | 赶工措施费 |  | 0
10 | 03B010 | 特殊条件下施工增加费 |  | 0
11 | 031302003001 | 非夜间施工照明 |  | 0
12 | 031302011001 | 住宅工程分户验收 |  | 0
13 | 031302012001 | 建筑工人实名制费用 |  | 0
合 计
【清单大师计价软件江苏版V9.21】

## 2.3 表-12 其他项目清单与计价汇总表
其他项目清单与计价汇总表
工程名称：海门市浦瑞幼儿园消防维修改造工程 |  |  | 标段：
序号 | 项目名称 | 金额(元) | 结算金额(元) | 备注
1 | 暂列金额 | 0
2 | 暂估价 | 0
2.1 | 材料暂估价 | 0
2.2 | 专业工程暂估价 | 0
3 | 计日工 | 0
4 | 总承包服务费 | 0
合 计 |  | 0
【清单大师计价软件江苏版V9.21】

## 2.4 表-12-1 暂列金额明细表
暂列金额明细表
工程名称：海门市浦瑞幼儿园消防维修改造工程 |  |  | 标段：
序号 | 项目名称 | 计量单位 | 暂定金额(元) | 备注
合 计 |  |  | 0
【清单大师计价软件江苏版V9.21】

## 2.5 表-12-2 材料（工程设备）暂估单价及调整表
材料（工程设备）暂估单价及调整表
工程名称：海门市浦瑞幼儿园消防维修改造工程 | [7 empty] | 标段：
序号 | 材料编码 | 材料(工程设备)名称、规格、型号 | 计量单位 | 数量 |  | 暂估（元） |  | 确认（元） |  | 差额±(元) |  | 备注
|  |  |  | 投标 | 确认 | 单价 | 合价 | 单价 | 合价 | 单价 | 合价
合计
【清单大师计价软件江苏版V9.21】

## 2.6 表-12-3 专业工程暂估价及结算价表
专业工程暂估价及结算价表
工程名称：海门市浦瑞幼儿园消防维修改造工程 |  |  |  | 标段：
序号 | 工程名称 | 工程内容 | 暂估金额(元) | 结算金额(元) | 差额±(元) | 备注
合 计 |  |  | 0
【清单大师计价软件江苏版V9.21】

## 2.7 表-12-4 计日工表
计日工表
工程名称：海门市浦瑞幼儿园消防维修改造工程 |  |  |  | 标段：
编号 | 项目名称 | 单位 | 暂定数量 | 实际数量 | 综合单价 | 合价（元）
[6 empty] | 暂定 | 实际
一 | 人工 |  | 0
人工小计
二 | 材料 |  | 0
材料小计
三 | 施工机械 |  | 0
施工机械小计
四、企业管理费和利润
总 计
【清单大师计价软件江苏版V9.21】

## 2.8 表-12-5 总承包服务费计价表
总承包服务费计价表
工程名称：海门市浦瑞幼儿园消防维修改造工程 |  |  |  | 标段：
序号 | 项目名称 | 项目价值(元) | 服务内容 | 计算基础 | 费率(％) | 金额(元)
1 | 发包人供应材料 | 0 |  | 项目价值
2 | 发包人发包专业工程 | 0 |  | 项目价值
合 计
【清单大师计价软件江苏版V9.21】

## 2.9 表-13 规费、税金项目计价表
规费、税金项目计价表
工程名称：海门市浦瑞幼儿园消防维修改造工程 |  |  | 标段：
序号 | 项目名称 | 计算基础 | 计算基数(元) | 计算费率(％) | 金额(元)
1 | 规费 |  |  | 0
1.1 | 社会保险费 | 分部分项工程费+措施项目费+其他项目费-除税工程设备费 |  | 2.4
1.2 | 住房公积金 | 分部分项工程费+措施项目费+其他项目费-除税工程设备费 |  | 0.42
1.3 | 环境保护税 | 分部分项工程费+措施项目费+其他项目费-除税工程设备费 |  | 0
2 | 税金 | 分部分项工程费+措施项目费+其他项目费+规费-除税甲供材料和甲供设备费/1.01 |  | 9
合 计
【清单大师计价软件江苏版V9.21】

## 2.10 表-20 发包人提供材料和工程设备一览表
发包人提供材料和工程设备一览表
工程名称：海门市浦瑞幼儿园消防维修改造工程 | [5 empty] | 标段：
序号 | 材料编码 | 材料(工程设备)名称、规格、型号 | 单位 | 数量 | 单价 (元) | 合价 (元) | 交货 方式 | 送达 地点 | 备注
合 计
【清单大师计价软件江苏版V9.21】

## 2.11 表-21 承包人提供主要材料和工程设备一览表（适用于
承包人提供主要材料和工程设备一览表 （适用造价信息差额调整法）
工程名称：海门市浦瑞幼儿园消防维修改造工程 | [5 empty] | 标段： | 第1页 共1页
序号 | 材料编码 | 名称、规格、型号 | 单位 | 数量 | 风险系数 (%) | 基准单价 (元) | 投标单价 (元) | 发承包人 确认单价 (元) | 备注
【清单大师计价软件江苏版V9.21】

## 2.12 表-22 承包人提供主要材料和工程设备一览表（适用于
承包人提供主要材料和工程设备一览表 （适用于价格指数差额调整法）
工程名称：海门市浦瑞幼儿园消防维修改造工程 |  |  |  |  | 标段： | 第1页 共1页
序号 | 名称、规格、型号 | 变值权重 B |  | 基本价格 指数F0 |  | 现行价格 指数Ft | 备注
| 定值权重A |  |  | - |  | -
合 计 |  | 1 |  | - |  | -
【清单大师计价软件江苏版V9.21】