## 海门城区黑臭水体治理过程中涉及复三新村614#二层辅房、静海1
投标报价表
序号 | 清单名称 | 清单特征 | 单位 | 工程量 | 综合单价 （元） | 综合合价 （元）
静海118#楼房屋修缮工程
1 | 601室 |  |  | 1 |  | 0
2 | 立面抹灰层拆除 | 1、原墙面空鼓面铲除至砖墙面 2、贴钢丝网一道 3、20厚1:3水泥砂浆抹灰 4、批白水腻子并刷内墙涂料两遍（品牌：立邦、多乐士、三棵树、来威） | m2 | 8 |  | 0
3 | 铲除涂料面 | 1、铲除裂缝周边老的涂料面层及腻子层 2、裂缝上白乳胶贴绷带一道 3、铲除面贴网格布一道 4、批白水腻子并刷内墙涂料两遍（品牌：立邦、多乐士、三棵树、来威） | m2 | 18 |  | 0
4 | 墙面喷刷涂料 | 1、有裂缝墙面整面打磨 2、刷内墙涂料两遍（品牌：立邦、多乐士、三棵树、来威） | m2 | 120 |  | 0
5 | 楼（地）面涂膜防水 | 1、对渗水处刷聚氨酯防水涂料两遍 | m2 | 35 |  | 0
6 | 吊顶天棚 | 1、原天面开裂 2、更换集成吊顶 | m2 | 6 |  | 0
7 | 立面块料拆除 | 1、铲除开裂的瓷砖墙面 | m2 | 11 |  | 0
8 | 块料零星项目 | 1、使用同品种的瓷砖进行修补 | m2 | 11 |  | 0
9 | 成品保护 | 1、装修时对用户家内原家具及装修做成品保护措施 | 项 | 1 |  | 0
10 | 室内保洁 | 1、施工完成后室内保洁 | 项 | 1 |  | 0
11 | 304室 |  |  | 1 |  | 0
12 | 立面抹灰层拆除 | 1、原墙面空鼓面铲除至砖墙面 2、贴钢丝网一道 3、20厚1:3水泥砂浆抹灰 4、批白水腻子并刷内墙涂料两遍（品牌：立邦、多乐士、三棵树、来威） | m2 | 1 |  | 0
13 | 铲除涂料面 | 1、铲除裂缝周边老的涂料面层及腻子层 2、裂缝上白乳胶贴绷带一道 3、铲除面贴网格布一道 4、批白水腻子并刷内墙涂料两遍（品牌：立邦、多乐士、三棵树、来威） | m2 | 6 |  | 0
14 | 墙面喷刷涂料 | 1、有裂缝墙面整面打磨 2、刷内墙涂料两遍（品牌：立邦、多乐士、三棵树、来威） | m2 | 64 |  | 0
15 | 楼（地）面涂膜防水 | 1、对渗水处刷聚氨酯防水涂料两遍 | m2 | 20 |  | 0
16 | 成品保护 | 1、装修时对用户家内原家具及装修做成品保护措施 | 项 | 1 |  | 0
17 | 室内保洁 | 1、施工完成后室内保洁 | 项 | 1 |  | 0
18 | 302室 |  |  | 1 |  | 0
19 | 立面抹灰层拆除 | 1、原墙面空鼓面铲除至砖墙面 2、贴钢丝网一道 3、20厚1:3水泥砂浆抹灰 4、批白水腻子并刷内墙涂料两遍（品牌：立邦、多乐士、三棵树、来威） | m2 | 1 |  | 0
20 | 铲除涂料面 | 1、铲除裂缝周边老的涂料面层及腻子层 2、裂缝上白乳胶贴绷带一道 3、铲除面贴网格布一道 4、批白水腻子并刷内墙涂料两遍（品牌：立邦、多乐士、三棵树、来威） | m2 | 8 |  | 0
21 | 墙面喷刷涂料 | 1、有裂缝墙面整面打磨 2、刷内墙涂料两遍（品牌：立邦、多乐士、三棵树、来威） | m2 | 45 |  | 0
22 | 楼（地）面涂膜防水 | 1、对渗水处刷聚氨酯防水涂料两遍 | m2 | 6 |  | 0
23 | 成品保护 | 1、装修时对用户家内原家具及装修做成品保护措施 | 项 | 1 |  | 0
24 | 室内保洁 | 1、施工完成后室内保洁 | 项 | 1 |  | 0
25 | 404室 |  |  | 1 |  | 0
26 | 立面抹灰层拆除 | 1、原墙面空鼓面铲除至砖墙面 2、贴钢丝网一道 3、20厚1:3水泥砂浆抹灰 4、批白水腻子并刷内墙涂料两遍（品牌：立邦、多乐士、三棵树、来威） | m2 | 1 |  | 0
27 | 铲除涂料面 | 1、铲除裂缝周边老的涂料面层及腻子层 2、裂缝上白乳胶贴绷带一道 3、铲除面贴网格布一道 4、批白水腻子并刷内墙涂料两遍（品牌：立邦、多乐士、三棵树、来威） | m2 | 15 |  | 0
28 | 墙面喷刷涂料 | 1、有裂缝墙面整面打磨 2、刷内墙涂料两遍（品牌：立邦、多乐士、三棵树、来威） | m2 | 85 |  | 0
29 | 楼（地）面涂膜防水 | 1、对渗水处刷聚氨酯防水涂料两遍 | m2 | 35 |  | 0
30 | 成品保护 | 1、装修时对用户家内原家具及装修做成品保护措施 | 项 | 1 |  | 0
31 | 室内保洁 | 1、施工完成后室内保洁 | 项 | 1 |  | 0
32 | 501室 |  |  | 1 |  | 0
33 | 立面抹灰层拆除 | 1、原墙面空鼓面铲除至砖墙面 2、贴钢丝网一道 3、20厚1:3水泥砂浆抹灰 4、批白水腻子并刷内墙涂料两遍（品牌：立邦、多乐士、三棵树、来威） | m2 | 1 |  | 0
34 | 铲除裱糊面 | 1、铲除原发霉的墙纸 | m2 | 12 |  | 0
35 | 墙面装饰 | 1、重新批腻子，铺贴与房间其他面相同的墙纸 | m2 | 12 |  | 0
36 | 铲除涂料面 | 1、铲除裂缝周边老的涂料面层及腻子层 2、裂缝上白乳胶贴绷带一道 3、铲除面贴网格布一道 4、批白水腻子并刷内墙涂料两遍（品牌：立邦、多乐士、三棵树、来威） | m2 | 3 |  | 0
37 | 墙面喷刷涂料 | 1、有裂缝墙面整面打磨 2、刷内墙涂料两遍（品牌：立邦、多乐士、三棵树、来威） | m2 | 25 |  | 0
38 | 楼（地）面涂膜防水 | 1、对渗水处刷聚氨酯防水涂料两遍 | m2 | 10 |  | 0
39 | 成品保护 | 1、装修时对用户家内原家具及装修做成品保护措施 | 项 | 1 |  | 0
40 | 室内保洁 | 1、施工完成后室内保洁 | 项 | 1 |  | 0
41 | 401室 |  |  | 1 |  | 0
42 | 立面抹灰层拆除 | 1、原墙面空鼓面铲除至砖墙面 2、贴钢丝网一道 3、20厚1:3水泥砂浆抹灰 4、批白水腻子并刷内墙涂料两遍（品牌：立邦、多乐士、三棵树、来威） | m2 | 1 |  | 0
43 | 铲除涂料面 | 1、铲除裂缝周边老的涂料面层及腻子层 2、裂缝上白乳胶贴绷带一道 3、铲除面贴网格布一道 4、批白水腻子并刷内墙涂料两遍（品牌：立邦、多乐士、三棵树、来威） | m2 | 6 |  | 0
44 | 墙面喷刷涂料 | 1、有裂缝墙面整面打磨 2、刷内墙涂料两遍（品牌：立邦、多乐士、三棵树、来威） | m2 | 45 |  | 0
45 | 楼（地）面涂膜防水 | 1、对渗水处刷聚氨酯防水涂料两遍 | m2 | 25 |  | 0
46 | 成品保护 | 1、装修时对用户家内原家具及装修做成品保护措施 | 项 | 1 |  | 0
47 | 室内保洁 | 1、施工完成后室内保洁 | 项 | 1 |  | 0
48 | 120-1室 |  |  | 1 |  | 0
49 | 立面抹灰层拆除 | 1、原墙面空鼓面铲除至砖墙面 2、贴钢丝网一道 3、20厚1:3水泥砂浆抹灰 4、批白水腻子并刷内墙涂料两遍（品牌：立邦、多乐士、三棵树、来威） | m2 | 1 |  | 0
50 | 铲除涂料面 | 1、铲除裂缝周边老的涂料面层及腻子层 2、裂缝上白乳胶贴绷带一道 3、铲除面贴网格布一道 4、批白水腻子并刷内墙涂料两遍（品牌：立邦、多乐士、三棵树、来威） | m2 | 3 |  | 0
51 | 墙面喷刷涂料 | 1、有裂缝墙面整面打磨 2、刷内墙涂料两遍（品牌：立邦、多乐士、三棵树、来威） | m2 | 30 |  | 0
52 | 成品保护 | 1、装修时对用户家内原家具及装修做成品保护措施 | 项 | 1 |  | 0
53 | 室内保洁 | 1、施工完成后室内保洁 | 项 | 1 |  | 0
54 | 303室 |  |  | 1 |  | 0
55 | 立面抹灰层拆除 | 1、原墙面空鼓面铲除至砖墙面 2、贴钢丝网一道 3、20厚1:3水泥砂浆抹灰 4、批白水腻子并刷内墙涂料两遍（品牌：立邦、多乐士、三棵树、来威） | m2 | 1 |  | 0
56 | 铲除涂料面 | 1、铲除裂缝周边老的涂料面层及腻子层 2、裂缝上白乳胶贴绷带一道 3、铲除面贴网格布一道 4、批白水腻子并刷内墙涂料两遍（品牌：立邦、多乐士、三棵树、来威） | m2 | 1.5 |  | 0
57 | 墙面喷刷涂料 | 1、有裂缝墙面整面打磨 2、刷内墙涂料两遍（品牌：立邦、多乐士、三棵树、来威） | m2 | 20 |  | 0
58 | 成品保护 | 1、装修时对用户家内原家具及装修做成品保护措施 | 项 | 1 |  | 0
59 | 室内保洁 | 1、施工完成后室内保洁 | 项 | 1 |  | 0
60 | 402室 |  |  | 1 |  | 0
61 | 立面抹灰层拆除 | 1、原墙面空鼓面铲除至砖墙面 2、贴钢丝网一道 3、20厚1:3水泥砂浆抹灰 4、批白水腻子并刷内墙涂料两遍（品牌：立邦、多乐士、三棵树、来威） | m2 | 1 |  | 0
62 | 铲除裱糊面 | 1、铲除原发霉的墙纸 | m2 | 12 |  | 0
63 | 墙面装饰 | 1、重新批腻子，铺贴与房间其他面相同的墙纸 | m2 | 12 |  | 0
64 | 铲除涂料面 | 1、铲除裂缝周边老的涂料面层及腻子层 2、裂缝上白乳胶贴绷带一道 3、铲除面贴网格布一道 4、批白水腻子并刷内墙涂料两遍（品牌：立邦、多乐士、三棵树、来威） | m2 | 3 |  | 0
65 | 墙面喷刷涂料 | 1、有裂缝墙面整面打磨 2、刷内墙涂料两遍（品牌：立邦、多乐士、三棵树、来威） | m2 | 25 |  | 0
66 | 楼（地）面涂膜防水 | 1、对渗水处刷聚氨酯防水涂料两遍 | m2 | 10 |  | 0
67 | 成品保护 | 1、装修时对用户家内原家具及装修做成品保护措施 | 项 | 1 |  | 0
68 | 室内保洁 | 1、施工完成后室内保洁 | 项 | 1 |  | 0
69 | 403室 |  |  | 1 |  | 0
70 | 立面抹灰层拆除 | 1、原墙面空鼓面铲除至砖墙面 2、贴钢丝网一道 3、20厚1:3水泥砂浆抹灰 4、批白水腻子并刷内墙涂料两遍（品牌：立邦、多乐士、三棵树、来威） | m2 | 1 |  | 0
71 | 铲除涂料面 | 1、铲除裂缝周边老的涂料面层及腻子层 2、裂缝上白乳胶贴绷带一道 3、铲除面贴网格布一道 4、批白水腻子并刷内墙涂料两遍（品牌：立邦、多乐士、三棵树、来威） | m2 | 2 |  | 0
72 | 墙面喷刷涂料 | 1、有裂缝墙面整面打磨 2、刷内墙涂料两遍（品牌：立邦、多乐士、三棵树、来威） | m2 | 30 |  | 0
73 | 成品保护 | 1、装修时对用户家内原家具及装修做成品保护措施 | 项 | 1 |  | 0
74 | 木门窗套 | 1、原木窗套损坏进行更换 | 樘 | 1 |  | 0
75 | 室内保洁 | 1、施工完成后室内保洁 | 项 | 1 |  | 0
76 | 公共区域 |  |  | 1 |  | 0
77 | 立面抹灰层拆除 | 1、原墙面空鼓面铲除至砖墙面 2、贴钢丝网一道 3、20厚1:3水泥砂浆抹灰 4、批白水腻子并刷内墙涂料两遍（品牌：立邦、多乐士、三棵树、来威） | m2 | 450 |  | 0
78 | 楼（地）面涂膜防水 | 1、对渗水处刷聚氨酯防水涂料两遍 | m2 | 150 |  | 0
79 | 外装修改造 |  |  | 1 |  | 0
80 | 屋面卷材防水 | 1、屋面清理干净、并修补平整 2、4mm厚SBS防水卷材，上翻至压顶 3、1.5厚改性沥青防水涂料满涂 | m2 | 500 |  | 0
81 | 屋面刚性层 | 1、40厚LC5.0轻集料混凝土内配Ф4@150双向钢筋网 | m2 | 200 |  | 0
82 | 屋面排水管 | 1、拆除旧的落水管 2、更换新的UPVC110落水管 | m | 210 |  | 0
83 | 立面块料拆除 | 1、原外墙瓷砖面层拆除至砖墙面 2、局部外墙破损处修补 | m2 | 1550 |  | 0
84 | 墙面一般抹灰 | 1、墙体刷墙固剂 2、墙面粉刷防水砂浆 3、刷外墙腻子两遍涂料三遍 4、贴网格布一层 | m2 | 1550 |  | 0
85 | 矩形梁 | 1、外墙修复增加现浇内嵌梁 2、梁尺寸为3000*200*200mm，具体根据现场情况而定 3、内配Ф12钢筋4根，Ф6箍筋@300mm 4、砼强度等级C30 | m3 | 2.4 |  | 0
86 | 其他工程 |  |  | 1 |  | 0
87 | 其他构件 | 1、外窗难开启完成修复工作，保证居民的正常使用 | 樘 | 45 |  | 0
88 | 其他构件 | 1、所有外窗在施工时采用木模板覆盖保护 | 项 | 1 |  | 0
89 | 其他构件 | 1、电路检修 | 项 | 1 |  | 0
90 | 其他构件 | 1、空调外机拆移，完工后复原 | 项 | 1 |  | 0
91 | 垃圾清运 | 1、现场清理干净，将拆除的建筑垃圾外运至甲方指定地点，运距自行考虑，此项结算时价格不做调整。 | 项 | 1 |  | 0
92 | 其他构件 | 1、材料运输费用 | 项 | 1 |  | 0
93 | 其他构件 | 1、考虑到现场实际情况，施工范围广，工程量比较零散，量又比较小，施工单位应该充分考虑人工降效等因素，而且要与业主人员沟通及配合好完成所有工作，此项结算时价格不做调整。 | 项 | 1 |  | 0
94 | 小计 |  |  |  |  | 0
614#楼房屋加固改造工程
1 | 木门窗拆除 | 1、二楼木门拆除 | 樘 | 3 |  | 0
2 | 木门窗拆除 | 1、二楼木窗拆除 | 樘 | 2 |  | 0
3 | 金属门窗拆除 | 1、二楼铝合金推拉窗拆除 | m2 | 40.48 |  | 0
4 | 金属门窗拆除 | 1、底楼不锈钢固定窗及不锈钢平开门保护性拆除，加固完成后，恢复原样 | m2 | 32 |  | 0
5 | 其他金属构件拆除 | 1、底楼门面招牌拆除，分南面跟东面两部分，拆下的材料自行考虑保存地点，等房屋加固完成后，恢复原样 | 项 | 1 |  | 0
6 | 立面抹灰层拆除 | 1、原墙体开裂处抹灰层铲除至砖结构面，墙体破坏处修复，施工单位自行勘察现场，结算时不做调整 | 项 | 1 |  | 0
7 | 木构件拆除 | 1、二楼木地板拆除 | m2 | 60 |  | 0
8 | 平面块料拆除 | 1、底楼基础柱加固，地砖地面破除 | m2 | 12 |  | 0
9 | 家具搬运 | 1、改造时室内家具需转移，转移地点施工单位自行考虑，改造完成后，搬运回来 | 项 | 1 |  | 0
10 | 空调移机 | 1、空调移机，改造完成后安装至原位 | 项 | 1 |  | 0
11 | 挖基坑土方 | 1、土壤类别：三类土 2、挖土深度：0.7m 3、弃土运距：自行考虑 | m3 | 1.92 |  | 0
12 | 独立基础 | 基础浇筑砼加固 1、混凝土种类：商品砼 2、混凝土强度等级：C30 | m3 | 0.44 |  | 0
13 | 矩形柱加固 | 1、柱采用型钢加固 2、具体做法详见图纸 | 只 | 6 |  | 0
14 | 矩形柱 | 1、型钢加固后浇筑C30微膨胀砼 | m3 | 1 |  | 0
15 | 现浇构件钢筋 | 1、钢筋种类、规格：12以内三级钢 | t | 1.235 |  | 0
16 | 现浇构件钢筋 | 1、钢筋种类、规格：25以内三级钢 | t | 0.565 |  | 0
17 | 木质门 | 1、成品木质套装门 | m2 | 6.6 |  | 0
18 | 金属（塑钢、断桥）窗 | 1、铝合金推拉窗 | m2 | 50.5 |  | 0
19 | 块料楼地面 | 1、底层地面修复 2、地砖地面 | m2 | 12 |  | 0
20 | 水泥砂浆楼地面 | 1、5cm厚轻质砼找平 | m2 | 60 |  | 0
21 | 竹、木（复合）地板 | 1、铺设成品复合地板 | m2 | 60 |  | 0
22 | 墙面喷刷涂料 | 1、原墙面打磨处理后重新刷内墙涂料两遍 | m2 | 230 |  | 0
23 | 其他构件 | 1、室内电路改造 | 项 | 1 |  | 0
24 | 屋面排水管 | 1、原雨水管拆除，更换新的PVC110雨水管 | m | 16 |  | 0
25 | 外墙修复 | 1、外墙开裂处修补，做防水一遍，修复后刷外墙涂料，施工单位自行勘察现场 | 项 | 1 |  | 0
26 | 垃圾清运 | 1、现场清理干净，将拆除的建筑垃圾外运至甲方指定地点，运距自行考虑，此项结算时价格不做调整。 | 项 | 1 |  | 0
27 | 其他构件 | 1、材料运输费用 | 项 | 1 |  | 0
28 | 小计 |  |  |  |  | 0
健康人大药房加固改造工程
1 | 矩形柱加固 | 1、柱采用型钢加固 2、具体做法详见图纸 | 只 | 4 |  | 0
2 | 矩形柱 | 1、型钢加固后浇筑C30微膨胀砼 | m3 | 0.68 |  | 0
3 | 矩形梁 | 1、山墙上一道梁加固 | m3 | 0.12 |  | 0
4 | 现浇构件钢筋 | 1、钢筋种类、规格：12以内三级钢 | t | 0.125 |  | 0
5 | 现浇构件钢筋 | 1、钢筋种类、规格：25以内三级钢 | t | 0.089 |  | 0
6 | 金属（塑钢）门 | 1、更换不锈钢玻璃平开门 | 樘 | 1 |  | 0
7 | 墙面一般抹灰 | 1、铲除原裂缝周边抹灰面 2、重新水泥砂浆抹灰 | m2 | 22 |  | 0
8 | 墙面喷刷涂料 | 1、刷内墙涂料两遍 | m2 | 22 |  | 0
9 | 块料楼地面 | 1、底层地面修复 2、地砖地面 | m2 | 7 |  | 0
10 | 垃圾清运 | 1、现场清理干净，将拆除的建筑垃圾外运至甲方指定地点，运距自行考虑，此项结算时价格不做调整。 | 项 | 1 |  | 0
11 | 家具、及药品搬运 | 1、改造时室内家具、药品需转移，转移地点施工单位自行考虑，改造完成后，搬运回来 | 项 | 1 |  | 0
12 | 室内保洁 | 1、工程完工后室内保洁 | 项 | 1 |  | 0
13 | 小计 |  |  |  |  | 0
| 合计 |  |  |  |  | 0
特别说明: 1、投标单位应自行踏勘现场，结合现场实际合理报价； 2、本工程投标报价为全费用单价，含营改增因素、管理费、利润、施工文明措施费、机械进退场费以及规费税金等全部费用在内； 3、若对清单电子文件中的数据、格式等进行修改，按废标处理。
施工单位（盖章）：
年 月 日