## 3.1 表-04 单位工程投标报价汇总表
单位工程投标报价汇总表
工程名称：A区景观灯工程 |  |  | 标段： |  | 第1页 共1页
序号 | 汇总内容 |  |  | 金额(元) | 其中:暂估价(元)
1 | 分部分项工程费
1.1 | 人工费
1.2 | 材料费
1.3 | 施工机具使用费
1.4 | 企业管理费
1.5 | 利润
2 | 措施项目费
2.1 | 单价措施项目费
2.2 | 总价措施项目费
2.2.1 | 其中：安全文明施工措施费
3 | 其他项目费
3.1 | 其中：暂列金额
3.2 | 其中：专业工程暂估
3.3 | 其中：计日工
3.4 | 其中：总承包服务费
4 | 规费
5 | 税金
投标报价合计=1+2+3+4+5-甲供材料费_含设备/1.01
【新点2013清单造价江苏版 V10.3.5】

## 3.2 表-08 分部分项工程和单价措施项目清单与计价表
分部分项工程和单价措施项目清单与计价表
工程名称：A区景观灯工程 |  |  |  |  | 标段： |  |  |  |  | 第1页 共3页
序号 | 项目编码 | 项目名称 |  | 项目特征描述 |  | 计量 单位 | 工程量 | 金额（元）
[8 empty] | 综合单价 | 合价 |  | 其中
暂估价
强电
1 | 030404017003 | 配电箱 |  | 1、名称：配电箱AL3 2、型号：详设计图纸 3、备注：含基础，接地 |  | 台 | 1
2 | 030404017005 | 配电箱 |  | 1、名称：配电箱AL5 2、型号：详设计图纸 3、备注：含基础，接地 |  | 台 | 1
3 | 030404017006 | 配电箱 |  | 1、名称：配电箱AL6 2、型号：详设计图纸 3、备注：含基础，接地 |  | 台 | 1
4 | 030404017008 | 配电箱 |  | 1、名称：配电箱AL8 2、型号：详设计图纸 3、备注：含基础，接地 |  | 台 | 1
5 | 030404017010 | 配电箱 |  | 1、名称：提升泵控制箱 2、型号：详设计图纸 3、备注：含基础、接地 |  | 台 | 1
6 | 030404017011 | 配电箱 |  | 1、名称：篮球场配电箱ALlq 2、型号：详设计图纸 3、备注：含基础、接地 |  | 台 | 1
7 | 030408002001 | 控制电缆 |  | 1、名称：控制电缆 2、型号：KYJ—4x2.5 3、敷设方式、部位：穿管 |  | m | 176.4
8 | 030408001001 | 电力电缆 |  | 1、名称：电力电缆 2、型号：YJV—3x4 3、敷设方式、部位：穿管 |  | m | 323
9 | 030408001002 | 电力电缆 |  | 1、名称：电力电缆 2、型号：YJV—3x6 3、敷设方式、部位：穿管 |  | m | 4318.3
10 | 030408001003 | 电力电缆 |  | 1、名称：电力电缆 2、型号：YJV—4x10 3、敷设方式、部位：穿管 |  | m | 122
本页小计
【新点2013清单造价江苏版 V10.3.5】
分部分项工程和单价措施项目清单与计价表
工程名称：A区景观灯工程 |  |  |  |  | 标段： |  |  |  |  | 第2页 共3页
序号 | 项目编码 | 项目名称 |  | 项目特征描述 |  | 计量 单位 | 工程量 | 金额（元）
[8 empty] | 综合单价 | 合价 |  | 其中
暂估价
11 | 030408001004 | 电力电缆 |  | 1、名称：电力电缆 2、型号：YJV—4x120 3、敷设方式、部位：穿管 |  | m | 173.3
12 | 030408001005 | 电力电缆 |  | 1、名称：电力电缆 2、型号：YJV—4x150 3、敷设方式、部位：穿管 |  | m | 333.2
13 | 030408001006 | 电力电缆 |  | 1、名称：电力电缆 2、型号：YJV—4x16 3、敷设方式、部位：穿管 |  | m | 803.9
14 | 030408001007 | 电力电缆 |  | 1、名称：电力电缆 2、型号：YJV—4x25 3、敷设方式、部位：穿管 |  | m | 1609.2
15 | 030408001009 | 电力电缆 |  | 1、名称：电力电缆 2、型号：YJV—4x95 3、敷设方式、部位：穿管 |  | m | 174.3
16 | 030408001010 | 电力电缆 |  | 1、名称：电力电缆 2、型号：YJV—5x10 3、敷设方式、部位：穿管 |  | m | 246.5
17 | 030408001011 | 电力电缆 |  | 1、名称：电力电缆 2、型号：YJV—5x6 3、敷设方式、部位：穿管 |  | m | 125
18 | 030408001012 | 电力电缆 |  | 1、名称：防水电缆（设备自带） 2、型号：YHS—4x6 3、敷设方式、部位：穿管 |  | m | 26.7
19 | 030408007001 | 控制电缆头 |  | 1、名称：电缆头 2、型号：KYJ—4x2.5 |  | 个 | 2
20 | 030408007002 | 电力电缆头 |  | 1、名称：电缆头 2、型号：YJV—3x4 |  | 个 | 6
21 | 030408007003 | 电力电缆头 |  | 1、名称：电缆头 2、型号：YJV—3x6 |  | 个 | 28
22 | 030408007004 | 电力电缆头 |  | 1、名称：电缆头 2、型号：YJV—4x10 |  | 个 | 2
23 | 030408007005 | 电力电缆头 |  | 1、名称：电缆头 2、型号：YJV—4x16 |  | 个 | 4
24 | 030408007006 | 电力电缆头 |  | 1、名称：电缆头 2、型号：YJV—4x25 |  | 个 | 12
25 | 030408007008 | 电力电缆头 |  | 1、名称：电缆头 2、型号：YJV—4x95 |  | 个 | 2
本页小计
【新点2013清单造价江苏版 V10.3.5】
分部分项工程和单价措施项目清单与计价表
工程名称：A区景观灯工程 |  |  |  |  | 标段： |  |  |  |  | 第3页 共3页
序号 | 项目编码 | 项目名称 |  | 项目特征描述 |  | 计量 单位 | 工程量 | 金额（元）
[8 empty] | 综合单价 | 合价 |  | 其中
暂估价
26 | 030408007009 | 电力电缆头 |  | 1、名称：电缆头 2、型号：YJV—4x120 |  | 个 | 2
27 | 030408007010 | 电力电缆头 |  | 1、名称：电缆头 2、型号：YJV—4x150 |  | 个 | 2
28 | 030408007011 | 电力电缆头 |  | 1、名称：电缆头 2、型号：YJV—5x6 |  | 个 | 2
29 | 030408007012 | 电力电缆头 |  | 1、名称：电缆头 2、型号：YJV—5x10 |  | 个 | 4
30 | 030412004004 | 装饰灯 |  | 1、名称：特色挂柱灯 2、型号：AC 220V 70W LED灯 |  | 套 | 10
31 | 030412004006 | 装饰灯 |  | 1、名称：艺术灯具 2、型号：AC 220V 70W LED灯 |  | 套 | 18
32 | 030412007001 | 一般路灯 |  | 1、名称：庭院灯 2、型号：（AC 220V 50W LED灯，4m高） 3、备注：含基础 |  | 套 | 151
33 | 040805003001 | 高杆照明灯 |  | 1、篮球场投光灯，LED，H=10m，150W 2、含基础 |  | 套 | 8
34 | 030409001001 | 接地极 |  | 1、名称：接地极 2、材质：镀锌扁钢40x4，2m |  | 根 | 160
35 | 030409001002 | 接地极 |  | 1、名称：接地极 2、材质：镀锌角钢50x5，2.5m |  | 根 | 4
36 | 030413005001 | 人（手）孔砌筑 |  | 1、名称：强电井 2、规格：1000x1000x1200 3、备注：详设计图纸 |  | 个 | 7
37 | 030413005005 | 人（手）孔砌筑 |  | 1、名称：照明手孔井 2、规格：500*500*840 3、备注：详设计图纸 |  | 个 | 1
38 | 040101001001 | 挖一般土方 |  | 1、土壤类别：一二类土 |  | m3 | 1686
39 | 010103001004 | 回填方 |  | 1、名称：原土回填 |  | m3 | 1686
分部小计
分部分项合计
本页小计
合 计
【新点2013清单造价江苏版 V10.3.5】

## 3.3 表-11 总价措施项目清单与计价表
总价措施项目清单与计价表
工程名称：A区景观灯工程 | [5 empty] | 标段： |  |  |  |  | 第1页 共2页
序号 | 项目编码 | 项目名称 |  | 计算基础 | 费率（%） |  | 金额（元） |  | 调整 费率（%） | 调整后 金额（元） |  | 备注
1 | 031302001001 | 安全文明施工费 |  |  | 100.000
1.1 |  | 基本费 |  | 分部分项合计+单价措施项目合计-除税工程设备费 | 1.500
1.2 |  | 增加费 |  | 分部分项合计+单价措施项目合计-除税工程设备费
1.3 |  | 扬尘污染防治增加费 |  | 分部分项合计+单价措施项目合计-除税工程设备费 | 0.210
2 | 031302002001 | 夜间施工增加 |  | 分部分项合计+单价措施项目合计-除税工程设备费
3 | 031302003001 | 非夜间施工增加 |  | 分部分项合计+单价措施项目合计-除税工程设备费
4 | 031302004001 | 二次搬运 |  | 分部分项合计+单价措施项目合计-除税工程设备费
5 | 031302005001 | 冬雨季施工增加 |  | 分部分项合计+单价措施项目合计-除税工程设备费
6 | 031302006001 | 已完工程及设备保护 |  | 分部分项合计+单价措施项目合计-除税工程设备费
7 | 031302008001 | 临时设施 |  | 分部分项合计+单价措施项目合计-除税工程设备费 | 1.100
8 | 031302009001 | 赶工措施 |  | 分部分项合计+单价措施项目合计-除税工程设备费
【新点2013清单造价江苏版 V10.3.5】
编制人（造价人员）： | [7 empty] | 复核人（造价工程师）：
总价措施项目清单与计价表
工程名称：A区景观灯工程 | [5 empty] | 标段： |  |  |  |  | 第2页 共2页
序号 | 项目编码 | 项目名称 |  | 计算基础 | 费率（%） |  | 金额（元） |  | 调整 费率（%） | 调整后 金额（元） |  | 备注
9 | 031302010001 | 工程按质论价 |  | 分部分项合计+单价措施项目合计-除税工程设备费
10 | 031302011001 | 住宅分户验收 |  | 分部分项合计+单价措施项目合计-除税工程设备费 | [7 empty] | 在计取住宅分户验收时，大型土石方工程、桩基工程和地下室部分不计入计费基础
11 | 031302012001 | 建筑工人实名制费用 |  | 分部分项合计+单价措施项目合计-除税工程设备费 | 0.030 | [6 empty] | 建筑工人实名制设备由建筑工人工资专用账户开户银行提供的，建筑工人实名制费用按表中费率乘以0.5系数计取
12 | 031302090001 | 地上、地下设施、建筑物的临时保护设施 |  | 分部分项合计+单价措施项目合计-除税工程设备费
13 | 031302091001 | 特殊条件下施工增加费 |  | 分部分项合计+单价措施项目合计-除税工程设备费
14 | 03B001 | 智慧工地费用 |  | 分部分项合计+单价措施项目合计-除税工程设备费 | 0.060
合 计
【新点2013清单造价江苏版 V10.3.5】
编制人（造价人员）： | [7 empty] | 复核人（造价工程师）：

## 3.4 表-12 其他项目清单与计价汇总表
其他项目清单与计价汇总表
工程名称：A区景观灯工程 |  |  |  | 标段： |  |  | 第1页 共1页
序号 | 项目名称 |  | 金额(元) |  | 结算金额(元) | 备注
1 | 暂列金额
2 | 暂估价
2.1 | 材料暂估价
2.2 | 专业工程暂估价
3 | 计日工
4 | 总承包服务费
合 计
【新点2013清单造价江苏版 V10.3.5】

## 3.5 表-13 规费、税金项目计价表
规费、税金项目计价表
工程名称：A区景观灯工程 |  |  |  | 标段： |  |  |  | 第1页 共1页
序号 | 项目名称 |  | 计算基础 |  | 计算基数(元) |  | 计算费率(％) |  | 金额(元)
1 | 规费 |  | 环境保护税+社会保险费+住房公积金 |  | 34485.00 |  | 100.000
1.1 | 社会保险费 |  | 分部分项工程费+措施项目费+其他项目费-除税工程设备费 |  | 1222872.60 |  | 2.400
1.2 | 住房公积金 |  | 分部分项工程费+措施项目费+其他项目费-除税工程设备费 |  | 1222872.60 |  | 0.420
1.3 | 环境保护税 |  | 分部分项工程费+措施项目费+其他项目费-除税工程设备费 |  | 1222872.60
2 | 税金 |  | 分部分项工程费+措施项目费+其他项目费+规费-除税甲供材料和甲供设备费/1.01 |  | 1257357.60 |  | 9.000
合 计 | [8 empty] | 2410000.55
【新点2013清单造价江苏版 V10.3.5】
编制人（造价人员）： | [5 empty] | 复核人（造价工程师）：

## 4.1 表-04 单位工程投标报价汇总表
单位工程投标报价汇总表
工程名称：B区景观灯工程 |  |  | 标段： |  | 第1页 共1页
序号 | 汇总内容 |  |  | 金额(元) | 其中:暂估价(元)
1 | 分部分项工程费
1.1 | 人工费
1.2 | 材料费
1.3 | 施工机具使用费
1.4 | 企业管理费
1.5 | 利润
2 | 措施项目费
2.1 | 单价措施项目费
2.2 | 总价措施项目费
2.2.1 | 其中：安全文明施工措施费
3 | 其他项目费
3.1 | 其中：暂列金额
3.2 | 其中：专业工程暂估
3.3 | 其中：计日工
3.4 | 其中：总承包服务费
4 | 规费
5 | 税金
投标报价合计=1+2+3+4+5-甲供材料费_含设备/1.01
【新点2013清单造价江苏版 V10.3.5】

## 4.2 表-08 分部分项工程和单价措施项目清单与计价表
分部分项工程和单价措施项目清单与计价表
工程名称：B区景观灯工程 |  |  |  |  | 标段： |  |  |  |  | 第1页 共4页
序号 | 项目编码 | 项目名称 |  | 项目特征描述 |  | 计量 单位 | 工程量 | 金额（元）
[8 empty] | 综合单价 | 合价 |  | 其中
暂估价
强电
1 | 030404017001 | 配电箱 |  | 1、名称：配电箱AL1 2、型号：详设计图纸 3、备注：含基础，接地 |  | 台 | 1
2 | 030404017002 | 配电箱 |  | 1、名称：配电箱AL2 2、型号：详设计图纸 3、备注：含基础，接地 |  | 台 | 1
3 | 030404017004 | 配电箱 |  | 1、名称：配电箱AL4 2、型号：详设计图纸 3、备注：含基础，接地 |  | 台 | 1
4 | 030404017007 | 配电箱 |  | 1、名称：配电箱AL7 2、型号：详设计图纸 3、备注：含基础，接地 |  | 台 | 1
5 | 030404017009 | 配电箱 |  | 1、名称：四合院景观配电箱 2、型号：详设计图纸 3、备注：含基础、接地 |  | 台 | 1
6 | 030404017010 | 配电箱 |  | 1、名称：提升泵控制箱 2、型号：详设计图纸 3、备注：含基础、接地 |  | 台 | 2
7 | 030408002001 | 控制电缆 |  | 1、名称：控制电缆 2、型号：KYJ—4x2.5 3、敷设方式、部位：穿管 |  | m | 200.1
8 | 030408001001 | 电力电缆 |  | 1、名称：电力电缆 2、型号：YJV—3x4 3、敷设方式、部位：穿管 |  | m | 3050.7
9 | 030408001002 | 电力电缆 |  | 1、名称：电力电缆 2、型号：YJV—3x6 3、敷设方式、部位：穿管 |  | m | 4062.4
10 | 030408001003 | 电力电缆 |  | 1、名称：电力电缆 2、型号：YJV—4x10 3、敷设方式、部位：穿管 |  | m | 796.9
本页小计
【新点2013清单造价江苏版 V10.3.5】
分部分项工程和单价措施项目清单与计价表
工程名称：B区景观灯工程 |  |  |  |  | 标段： |  |  |  |  | 第2页 共4页
序号 | 项目编码 | 项目名称 |  | 项目特征描述 |  | 计量 单位 | 工程量 | 金额（元）
[8 empty] | 综合单价 | 合价 |  | 其中
暂估价
11 | 030408001005 | 电力电缆 |  | 1、名称：电力电缆 2、型号：YJV—4x150 3、敷设方式、部位：穿管 |  | m | 78.9
12 | 030408001006 | 电力电缆 |  | 1、名称：电力电缆 2、型号：YJV—4x16 3、敷设方式、部位：穿管 |  | m | 1260.7
13 | 030408001007 | 电力电缆 |  | 1、名称：电力电缆 2、型号：YJV—4x25 3、敷设方式、部位：穿管 |  | m | 1359.7
14 | 030408001008 | 电力电缆 |  | 1、名称：电力电缆 2、型号：YJV—4x50 3、敷设方式、部位：穿管 |  | m | 1417.6
15 | 030408001009 | 电力电缆 |  | 1、名称：电力电缆 2、型号：YJV—4x95 3、敷设方式、部位：穿管 |  | m | 369.1
16 | 030408001010 | 电力电缆 |  | 1、名称：电力电缆 2、型号：YJV—5x10 3、敷设方式、部位：穿管 |  | m | 620.9
17 | 030408001011 | 电力电缆 |  | 1、名称：电力电缆 2、型号：YJV—5x6 3、敷设方式、部位：穿管 |  | m | 119.4
18 | 030408001012 | 电力电缆 |  | 1、名称：防水电缆（设备自带） 2、型号：YHS—4x6 3、敷设方式、部位：穿管 |  | m | 53.3
19 | 030408007001 | 控制电缆头 |  | 1、名称：电缆头 2、型号：KYJ—4x2.5 |  | 个 | 4
20 | 030408007002 | 电力电缆头 |  | 1、名称：电缆头 2、型号：YJV—3x4 |  | 个 | 36
21 | 030408007003 | 电力电缆头 |  | 1、名称：电缆头 2、型号：YJV—3x6 |  | 个 | 34
22 | 030408007004 | 电力电缆头 |  | 1、名称：电缆头 2、型号：YJV—4x10 |  | 个 | 2
23 | 030408007005 | 电力电缆头 |  | 1、名称：电缆头 2、型号：YJV—4x16 |  | 个 | 12
24 | 030408007006 | 电力电缆头 |  | 1、名称：电缆头 2、型号：YJV—4x25 |  | 个 | 14
25 | 030408007007 | 电力电缆头 |  | 1、名称：电缆头 2、型号：YJV—4x50 |  | 个 | 8
26 | 030408007008 | 电力电缆头 |  | 1、名称：电缆头 2、型号：YJV—4x95 |  | 个 | 6
本页小计
【新点2013清单造价江苏版 V10.3.5】
分部分项工程和单价措施项目清单与计价表
工程名称：B区景观灯工程 |  |  |  |  | 标段： |  |  |  |  | 第3页 共4页
序号 | 项目编码 | 项目名称 |  | 项目特征描述 |  | 计量 单位 | 工程量 | 金额（元）
[8 empty] | 综合单价 | 合价 |  | 其中
暂估价
27 | 030408007010 | 电力电缆头 |  | 1、名称：电缆头 2、型号：YJV—4x150 |  | 个 | 2
28 | 030408007011 | 电力电缆头 |  | 1、名称：电缆头 2、型号：YJV—5x6 |  | 个 | 2
29 | 030408007012 | 电力电缆头 |  | 1、名称：电缆头 2、型号：YJV—5x10 |  | 个 | 12
30 | 030412004001 | 装饰灯 |  | 1、名称：LED灯带 2、型号：（AC 220V 10W/米 LED灯） |  | m | 1381.5
31 | 030412004002 | 装饰灯 |  | 1、名称：草坪灯 2、型号：AC 220V 9W LED灯 3、备注：含基础 |  | 套 | 32
32 | 030412004003 | 装饰灯 |  | 1、名称：埋地灯 2、型号：AC 220V 5W LED灯 |  | 套 | 97
33 | 030412004004 | 装饰灯 |  | 1、名称：特色挂柱灯 2、型号：AC 220V 70W LED灯 |  | 套 | 31
34 | 030412004005 | 装饰灯 |  | 1、名称：投光灯 2、型号：AC 220V 30W LED灯 |  | 套 | 16
35 | 030412007001 | 一般路灯 |  | 1、名称：庭院灯 2、型号：（AC 220V 50W LED灯，4m高） 3、备注：含基础 |  | 套 | 181
36 | 030409001001 | 接地极 |  | 1、名称：接地极 2、材质：镀锌扁钢40x4，2m |  | 根 | 161
37 | 030409001002 | 接地极 |  | 1、名称：接地极 2、材质：镀锌角钢50x5，2.5m |  | 根 | 18
38 | 030413005001 | 人（手）孔砌筑 |  | 1、名称：强电井 2、规格：1000x1000x1200 3、备注：详设计图纸 |  | 个 | 30
39 | 030413005006 | 人（手）孔砌筑 |  | 1、名称：照明手孔井 2、规格：500*500*840 3、备注：详设计图纸 |  | 个 | 8
40 | 040101001001 | 挖一般土方 |  | 1、土壤类别：一二类土 |  | m3 | 3690
41 | 010103001004 | 回填方 |  | 1、名称：原土回填 |  | m3 | 3690
分部小计
本页小计
【新点2013清单造价江苏版 V10.3.5】
分部分项工程和单价措施项目清单与计价表
工程名称：B区景观灯工程 |  |  |  |  | 标段： |  |  |  |  | 第4页 共4页
序号 | 项目编码 | 项目名称 |  | 项目特征描述 |  | 计量 单位 | 工程量 | 金额（元）
[8 empty] | 综合单价 | 合价 |  | 其中
暂估价
分部分项合计
本页小计
合 计
【新点2013清单造价江苏版 V10.3.5】

## 4.3 表-11 总价措施项目清单与计价表
总价措施项目清单与计价表
工程名称：B区景观灯工程 | [5 empty] | 标段： |  |  |  |  | 第1页 共2页
序号 | 项目编码 | 项目名称 |  | 计算基础 | 费率（%） |  | 金额（元） |  | 调整 费率（%） | 调整后 金额（元） |  | 备注
1 | 031302001001 | 安全文明施工费 |  |  | 100.000
1.1 |  | 基本费 |  | 分部分项合计+单价措施项目合计-除税工程设备费 | 1.500
1.2 |  | 增加费 |  | 分部分项合计+单价措施项目合计-除税工程设备费
1.3 |  | 扬尘污染防治增加费 |  | 分部分项合计+单价措施项目合计-除税工程设备费 | 0.210
2 | 031302002001 | 夜间施工增加 |  | 分部分项合计+单价措施项目合计-除税工程设备费
3 | 031302003001 | 非夜间施工增加 |  | 分部分项合计+单价措施项目合计-除税工程设备费
4 | 031302004001 | 二次搬运 |  | 分部分项合计+单价措施项目合计-除税工程设备费
5 | 031302005001 | 冬雨季施工增加 |  | 分部分项合计+单价措施项目合计-除税工程设备费
6 | 031302006001 | 已完工程及设备保护 |  | 分部分项合计+单价措施项目合计-除税工程设备费
7 | 031302008001 | 临时设施 |  | 分部分项合计+单价措施项目合计-除税工程设备费 | 1.100
8 | 031302009001 | 赶工措施 |  | 分部分项合计+单价措施项目合计-除税工程设备费
【新点2013清单造价江苏版 V10.3.5】
编制人（造价人员）： | [7 empty] | 复核人（造价工程师）：
总价措施项目清单与计价表
工程名称：B区景观灯工程 | [5 empty] | 标段： |  |  |  |  | 第2页 共2页
序号 | 项目编码 | 项目名称 |  | 计算基础 | 费率（%） |  | 金额（元） |  | 调整 费率（%） | 调整后 金额（元） |  | 备注
9 | 031302010001 | 工程按质论价 |  | 分部分项合计+单价措施项目合计-除税工程设备费
10 | 031302011001 | 住宅分户验收 |  | 分部分项合计+单价措施项目合计-除税工程设备费 | [7 empty] | 在计取住宅分户验收时，大型土石方工程、桩基工程和地下室部分不计入计费基础
11 | 031302012001 | 建筑工人实名制费用 |  | 分部分项合计+单价措施项目合计-除税工程设备费 | 0.030 | [6 empty] | 建筑工人实名制设备由建筑工人工资专用账户开户银行提供的，建筑工人实名制费用按表中费率乘以0.5系数计取
12 | 031302090001 | 地上、地下设施、建筑物的临时保护设施 |  | 分部分项合计+单价措施项目合计-除税工程设备费
13 | 031302091001 | 特殊条件下施工增加费 |  | 分部分项合计+单价措施项目合计-除税工程设备费
14 | 03B001 | 智慧工地 |  | 分部分项合计+单价措施项目合计-除税工程设备费 | 0.060
合 计
【新点2013清单造价江苏版 V10.3.5】
编制人（造价人员）： | [7 empty] | 复核人（造价工程师）：

## 4.4 表-12 其他项目清单与计价汇总表
其他项目清单与计价汇总表
工程名称：B区景观灯工程 |  |  |  | 标段： |  |  | 第1页 共1页
序号 | 项目名称 |  | 金额(元) |  | 结算金额(元) | 备注
1 | 暂列金额
2 | 暂估价
2.1 | 材料暂估价
2.2 | 专业工程暂估价
3 | 计日工
4 | 总承包服务费
合 计
【新点2013清单造价江苏版 V10.3.5】

## 4.5 表-13 规费、税金项目计价表
规费、税金项目计价表
工程名称：B区景观灯工程 |  |  |  | 标段： |  |  |  | 第1页 共1页
序号 | 项目名称 |  | 计算基础 |  | 计算基数(元) |  | 计算费率(％) |  | 金额(元)
1 | 规费 |  | 环境保护税+社会保险费+住房公积金 |  | 46186.30 |  | 100.000
1.1 | 社会保险费 |  | 分部分项工程费+措施项目费+其他项目费-除税工程设备费 |  | 1637811.93 |  | 2.400
1.2 | 住房公积金 |  | 分部分项工程费+措施项目费+其他项目费-除税工程设备费 |  | 1637811.93 |  | 0.420
1.3 | 环境保护税 |  | 分部分项工程费+措施项目费+其他项目费-除税工程设备费 |  | 1637811.93
2 | 税金 |  | 分部分项工程费+措施项目费+其他项目费+规费-除税甲供材料和甲供设备费/1.01 |  | 1683998.23 |  | 9.000
合 计
【新点2013清单造价江苏版 V10.3.5】
编制人（造价人员）： | [5 empty] | 复核人（造价工程师）：