## 1.1 扉-1 扉页
|  | 南通市海门区青龙港生态绿地项目江堤路灯工程 |  |  |  | 工程
招标工程量清单
| 招 标 人： |  |  | 造价咨询人：
|  |  | （单位盖章） |  | （单位资质专用章）
| 法定代表人 或其授权人： |  |  | 法定代表人 或其授权人：
|  |  | （签字或盖章） |  | （签字或盖章）
| 编 制 人： |  |  | 复 核 人：
|  |  | （造价人员签字盖专用章） |  | （造价工程师签字盖专用章）
| 编 制 时 间： |  | 2021年04月01日 | 复 核 时 间： | 2021年04月01日

## 3.1 表-08 分部分项工程和单价措施项目清单与计价表
分部分项工程和单价措施项目清单与计价表
工程名称：南通市海门区青龙港生态绿地项目江堤路灯工程 |  |  |  |  | 标段： |  |  |  |  | 第1页 共4页
序号 | 项目编码 | 项目名称 |  | 项目特征描述 |  | 计量 单位 | 工程量 | 金额（元）
[8 empty] | 综合单价 | 合价 |  | 其中
暂估价
1 | 030412007001 | 一般路灯 |  | 1、名称：风光互补路灯（光源高度8000mm，整体高度11058mm） 1. 300W 垂直轴风力发电机 一台 1) 垂直轴式，结合阻力型与扬力型二种叶片为一体 2) 风机底部须配置阻尼减震器，以释放运转时的震动 3) 额定功率：300W，型号：DS-300 4) 启动风速：小于每秒 3 米风速 5) 发电风速：小于每秒 4 米风速 6) 额定风速：等于每秒 12 米风速 7) 发电机类型：永磁外转式发电机，三相交流输出 2. 130W 太阳能光伏组件 二块 1) 最大输出功率：不低于 130W（单片） 2) 电池转换效率：不低于 17% 3) 组件开路电压：34.7V 4) 组件最大输出电流：4.71A 5) 组件最佳工作电压：28.71V 6) 组件最大表面负载：按照 IEC61215 标准测试，可大于 2400pa,抗冰雹强度：最大 直径 25mm. 冲击速 |  | 套 | 40
本页小计
【新点2013清单造价江苏版 V10.3.5】
分部分项工程和单价措施项目清单与计价表
工程名称：南通市海门区青龙港生态绿地项目江堤路灯工程 |  |  |  |  | 标段： |  |  |  |  | 第2页 共4页
序号 | 项目编码 | 项目名称 |  | 项目特征描述 |  | 计量 单位 | 工程量 | 金额（元）
[8 empty] | 综合单价 | 合价 |  | 其中
暂估价
度 23m.s-1。 7) 组件表面玻璃： 采用低铁钢化绒面玻璃，厚度 3.2mm 3. 风光互补控制器 一部 1) 风机输入功率：400W 2) 光伏组件输入功率：300W 3) 直流输出电压：24V 4) 直流输出电流：10A 5) 采用最大功率追踪方式对蓄电池充电 6) 双回路输出，可实现整夜全功率亮灯或 LED 灯具于后半夜减半功率亮灯功能 7) 具备恒流源输出功能，可实现对灯具亮度做调整 8) 具备蓄电池过充电与过放电的保护功能 9) 具备风机转速过快时自动刹车的功能 10) 具备 RS232 数据接口，可连接电脑读取系统所有发电信息 4. LED 灯具 一盏 1) 采用集成式 LED 模组，总功耗为 60W 2) 工作电压：直流 24V 3) 灯具具有蝙蝠翼状配光曲线，光线分布沿道路纵向对称，垂直于道路纵向非对称， 最大光强角满足 C≥10 度，Gamma ≥65 度 4) 灯具满足行业标准 CJJ45-2006 规定的照明要求和国标 GB7000.5—1996 规定 的安全要求：满足灯
本页小计
【新点2013清单造价江苏版 V10.3.5】
分部分项工程和单价措施项目清单与计价表
工程名称：南通市海门区青龙港生态绿地项目江堤路灯工程 |  |  |  |  | 标段： |  |  |  |  | 第3页 共4页
序号 | 项目编码 | 项目名称 |  | 项目特征描述 |  | 计量 单位 | 工程量 | 金额（元）
[8 empty] | 综合单价 | 合价 |  | 其中
暂估价
具下方照度≥20Lux，平均照度≥8Lux，均匀度≥0.4。 5) LED 光源色温 5000-6000K，显色指数≥75。 5. 蓄电池 二只 1) 单颗规格：12V 180Ah 胶体蓄电池。 2) 产品已于国内通过 金太阳认证。 3) 深循环铅酸蓄电池平均放电深度为 80%，循环次数大于 900 次。 6. 灯杆 一座 1) 灯杆采用合格 Q235 优质钢材,钢材选用应符合 GB/T699 和 GB 是 7-88 规范要 求,屈服强度大于 353N/mm2，Si≤0.37%有利于保证镀锌质量；灯杆壁厚不少于 4mm。 2) 灯杆内外热镀锌，镀层厚 75u~85u，镀锌层不宜过厚，表面无发黑、粗糙现象， 防腐蚀年限要求≥30 年。 3) 杆体内外整体应进行热镀锌防腐处理，镀锌层表面光滑美观，光泽一致。镀锌层 附着力应符合 GB2694—88 标准，保证 10 年不退色，杆体的抗风能力按 50 米/ 秒设计，杆体防腐寿命大于 30 年. 8、基础：1000*1000*1200mmC25砼基础 9、蓄电池坑：800*600*920mm（内径），300mm厚C25素砼底板，200mm
本页小计
【新点2013清单造价江苏版 V10.3.5】
分部分项工程和单价措施项目清单与计价表
工程名称：南通市海门区青龙港生态绿地项目江堤路灯工程 |  |  |  |  | 标段： |  |  |  |  | 第4页 共4页
序号 | 项目编码 | 项目名称 |  | 项目特征描述 |  | 计量 单位 | 工程量 | 金额（元）
[8 empty] | 综合单价 | 合价 |  | 其中
暂估价
厚素砼沟壁，120mm厚C25钢筋砼盖板 10、此项包含但不限于路灯本体安装、接地、接线、调试等内容。
分部分项合计
本页小计
合 计
【新点2013清单造价江苏版 V10.3.5】

## 3.2 表-11 总价措施项目清单与计价表
总价措施项目清单与计价表
工程名称：南通市海门区青龙港生态绿地项目江堤路灯工程 | [5 empty] | 标段： |  |  |  |  | 第1页 共2页
序号 | 项目编码 | 项目名称 |  | 计算基础 | 费率（%） |  | 金额（元） |  | 调整 费率（%） | 调整后 金额（元） |  | 备注
1 | 031302001001 | 安全文明施工费
1.1 |  | 基本费 |  | 分部分项合计+单价措施项目合计-除税工程设备费 | 1.500
1.2 |  | 增加费 |  | 分部分项合计+单价措施项目合计-除税工程设备费
1.3 |  | 扬尘污染防治增加费 |  | 分部分项合计+单价措施项目合计-除税工程设备费 | 0.210
2 | 031302002001 | 夜间施工增加 |  | 分部分项合计+单价措施项目合计-除税工程设备费
3 | 031302003001 | 非夜间施工增加 |  | 分部分项合计+单价措施项目合计-除税工程设备费
4 | 031302004001 | 二次搬运 |  | 分部分项合计+单价措施项目合计-除税工程设备费
5 | 031302005001 | 冬雨季施工增加 |  | 分部分项合计+单价措施项目合计-除税工程设备费
6 | 031302006001 | 已完工程及设备保护 |  | 分部分项合计+单价措施项目合计-除税工程设备费
7 | 031302008001 | 临时设施 |  | 分部分项合计+单价措施项目合计-除税工程设备费
8 | 031302009001 | 赶工措施 |  | 分部分项合计+单价措施项目合计-除税工程设备费
【新点2013清单造价江苏版 V10.3.5】
编制人（造价人员）： | [7 empty] | 复核人（造价工程师）：
总价措施项目清单与计价表
工程名称：南通市海门区青龙港生态绿地项目江堤路灯工程 | [5 empty] | 标段： |  |  |  |  | 第2页 共2页
序号 | 项目编码 | 项目名称 |  | 计算基础 | 费率（%） |  | 金额（元） |  | 调整 费率（%） | 调整后 金额（元） |  | 备注
9 | 031302010001 | 工程按质论价 |  | 分部分项合计+单价措施项目合计-除税工程设备费
10 | 031302011001 | 住宅分户验收 |  | 分部分项合计+单价措施项目合计-除税工程设备费 | [7 empty] | 在计取住宅分户验收时，大型土石方工程、桩基工程和地下室部分不计入计费基础
11 | 031302012001 | 建筑工人实名制费用 |  | 分部分项合计+单价措施项目合计-除税工程设备费 | [7 empty] | 建筑工人实名制设备由建筑工人工资专用账户开户银行提供的，建筑工人实名制费用按表中费率乘以0.5系数计取
12 | 031302090001 | 地上、地下设施、建筑物的临时保护设施 |  | 分部分项合计+单价措施项目合计-除税工程设备费
13 | 031302091001 | 特殊条件下施工增加费 |  | 分部分项合计+单价措施项目合计-除税工程设备费
14 | 03B001 | 智慧工地费用 |  | 分部分项合计+单价措施项目合计-除税工程设备费
【新点2013清单造价江苏版 V10.3.5】
编制人（造价人员）： | [7 empty] | 复核人（造价工程师）：

## 3.3 表-12 其他项目清单与计价汇总表
其他项目清单与计价汇总表
工程名称：南通市海门区青龙港生态绿地项目江堤路灯工程 |  |  |  | 标段： |  |  | 第1页 共1页
序号 | 项目名称 |  | 金额(元) |  | 结算金额(元) | 备注
1 | 暂列金额
2 | 暂估价
2.1 | 材料暂估价
2.2 | 专业工程暂估价
3 | 计日工
4 | 总承包服务费
合 计
【新点2013清单造价江苏版 V10.3.5】

## 3.4 表-13 规费、税金项目计价表
规费、税金项目计价表
工程名称：南通市海门区青龙港生态绿地项目江堤路灯工程 |  |  |  | 标段： |  |  |  | 第1页 共1页
序号 | 项目名称 |  | 计算基础 |  | 计算基数(元) |  | 计算费率(％) |  | 金额(元)
1 | 规费 |  | 环境保护税+社会保险费+住房公积金 |  |  |  | 100.000
1.1 | 社会保险费 |  | 分部分项工程费+措施项目费+其他项目费-除税工程设备费 |  |  |  | 2.100
1.2 | 住房公积金 |  | 分部分项工程费+措施项目费+其他项目费-除税工程设备费 |  |  |  | 0.370
1.3 | 环境保护税 |  | 分部分项工程费+措施项目费+其他项目费-除税工程设备费
2 | 税金 |  | 分部分项工程费+措施项目费+其他项目费+规费-除税甲供材料和甲供设备费/1.01 |  |  |  | 9.000
合 计
【新点2013清单造价江苏版 V10.3.5】
编制人（造价人员）： | [5 empty] | 复核人（造价工程师）：