## Page 1
分部分项工程和单价措施项目清单与计价表
工程名称：海门四甲CR22002地块新建170M围挡及维修原围挡工程 |  |  |  |  | 标段： |  |  |  |  | 第1页 共1页
序号 | 项目编码 | 项目名称 |  | 项目特征描述 |  | 计量 单位 | 工程量 | 金额（元）
[8 empty] | 综合单价 | 合价 |  | 其中
暂估价
1 | 010606001001 | 围挡骨架 |  | 1、4.3M高围挡骨架 2、含700高柱脚及镀锌方管支架 3、具体详见施工图纸 |  | m2 | 731
2 | 010605002001 | 钢板墙板 |  | 1、2#镀锌钢板面层 2、具体详见施工图纸 |  | m2 | 680
3 | 010901001002 | 仿真绿植覆盖 |  | 1、毛长2.5cm仿真绿植覆盖 2、具体详见施工图纸 |  | m2 | 680
4 | 01B001 | 原彩钢围挡加固维修 |  | 围挡修复要求：现有围挡高度2.4米。需对破损的面板，支撑进行更换。确保围挡的整体完整性。具体更换位置现场勘察。含拆除南侧原170M现有围挡部分。 |  | 项 | 1
分部分项合计
本页小计
合 计
【新点2013清单造价江苏版 V10.3.5】