## 3.1 封面
|  |  |  | 4.0m宽机耕路(0.17km) | [5 empty] | 工程
招标人工程量清单格式
合同编号：
|  |  | 招 标 人： | [7 empty] | (单位盖章)
|  | 法定代表人 （或委托代理人）： | [6 empty] | (签字并盖章)
| 中介机构法定代表人 （或委托代理人）： | [9 empty] | (签字并盖章)
造价工程师及注册证号： | [7 empty] | （签字并盖执业专用章）
| 编 制 时 间： | [5 empty] | 2022-07-18

## 3.2 表1-2建筑工程分类分项工程量清单（电子招投标用）
建筑工程分类分项工程量清单
合同编号： | [7 empty] | 第1页 共1页
工程名称：4.0m宽机耕路(0.17km)
序号 | 项目编码 | 项目名称 | 项目特征描述 | 项目工作内容 |  | 计量单位 | 工程数量 |  | 主要技术 条款编码 | 备注
1 | 500114 | 其他建筑工程 |  |  |  |  | 1
1.1 | 500114001 | 其他永久建筑工程 |  |  |  |  | 1
1.1.1 | 500114002001 | 其他临时建筑工程 | 老路拆除 |  |  | 项 | 1
1.1.2 | 500114001001 | 路基整平 | 1、老路基整平夯实 |  |  | m2 | 714
1.1.3 | 500114001006 | 砼路面 | 1、C30砼路面，抗折强度4MPa，厚度18cm 2、15cm厚泥灰结石 3、做法:每隔5m设一道横向假缝，每隔100m设一道伸缩缝，砼路面拉纹（具体详见施工图） |  |  | m2 | 680
1.1.4 | 500114001004 | 路肩 | 1、路肩土方回填夯实 2、土方外购 |  |  | m2 | 170
1.1.5 | 500114001005 | 路牌 | 1、道路铭牌 2、备注:置于路端头及拐弯处 |  |  | 项 | 1
【新点水利软件江苏版 V10.3.4】

## 3.3 表1-4措施项目清单
措施项目清单
合同编号： |  |  |  | 第1页 共1页
工程名称：4.0m宽机耕路(0.17km)
序号 | 项目名称 |  | 备注
1 | 环境保护措施
2 | 安全生产与文明工地
3 | 临时工程
4 | 交通工程
5 | 保险费
6 | 施工企业进退场费
7 | 大型施工设备安拆费
【新点水利软件江苏版 V10.3.4】

## 3.4 表1-5其他项目清单
其他项目清单
合同编号： |  |  |  | 第1页 共1页
工程名称：4.0m宽机耕路(0.17km)
序号 | 项目名称 |  | 备注
1 | 预留金
【新点水利软件江苏版 V10.3.4】

## 4.1 封面
|  |  |  | 桩板护岸工程(0.17km) | [5 empty] | 工程
招标人工程量清单格式
合同编号：
|  |  | 招 标 人： | [7 empty] | (单位盖章)
|  | 法定代表人 （或委托代理人）： | [6 empty] | (签字并盖章)
| 中介机构法定代表人 （或委托代理人）： | [9 empty] | (签字并盖章)
造价工程师及注册证号： | [7 empty] | （签字并盖执业专用章）
| 编 制 时 间： | [5 empty] | 2022-07-18

## 4.2 表1-2建筑工程分类分项工程量清单（电子招投标用）
建筑工程分类分项工程量清单
合同编号： | [7 empty] | 第1页 共1页
工程名称：桩板护岸工程(0.17km)
序号 | 项目编码 | 项目名称 | 项目特征描述 | 项目工作内容 |  | 计量单位 | 工程数量 |  | 主要技术 条款编码 | 备注
1 | 500114001 | 桩板式护岸工程 |  |  |  |  | 1
1.1 | 500114001001 | 桩板式护岸工程 | 1、C35钢筋砼预制桩30cm*35cm，桩长7.4m（含桩尖50cm） 2、一层10kn/m无纺土工布设置在挡板接缝处，宽度1m 3、C25钢筋砼预制板170cm*148cm*12cm 4、47*30钢筋砼盖梁，每8个单元设一道聚乙烯低发泡接缝板（HX-P8） 5、填土外购 详见图纸节点大样 |  |  | m | 170
【新点水利软件江苏版 V10.3.4】

## 4.3 表1-4措施项目清单
措施项目清单
合同编号： |  |  |  | 第1页 共1页
工程名称：桩板护岸工程(0.17km)
序号 | 项目名称 |  | 备注
1 | 环境保护措施
2 | 安全生产与文明工地
3 | 临时工程
4 | 交通工程
5 | 保险费
6 | 施工企业进退场费
7 | 大型施工设备安拆费
【新点水利软件江苏版 V10.3.4】

## 4.4 表1-5其他项目清单
其他项目清单
合同编号： |  |  |  | 第1页 共1页
工程名称：桩板护岸工程(0.17km)
序号 | 项目名称 |  | 备注
1 | 预留金
【新点水利软件江苏版 V10.3.4】

## 5.1 封面
|  |  |  | 密排木桩护岸工程(0.48km) | [6 empty] | 工程
招标人工程量清单格式
[6 empty] | 合同编号： |  | 001
|  |  | 招 标 人： | [8 empty] | (单位盖章)
|  | 法定代表人 （或委托代理人）： | [7 empty] | (签字并盖章)
| 中介机构法定代表人 （或委托代理人）： | [10 empty] | (签字并盖章)
造价工程师及注册证号： | [8 empty] | （签字并盖执业专用章）
| 编 制 时 间： | [5 empty] | 2022-07-18

## 5.2 表1-2建筑工程分类分项工程量清单（电子招投标用）
建筑工程分类分项工程量清单
合同编号：001 | [7 empty] | 第1页 共1页
工程名称：密排木桩护岸工程(0.48km)
序号 | 项目编码 | 项目名称 | 项目特征描述 | 项目工作内容 |  | 计量单位 | 工程数量 |  | 主要技术 条款编码 | 备注
1 | 500114001 | 护岸工程 |  |  |  |  | 1
1.1 | 500114001001 | 生态护岸工程 | 杉木桩梢径不小于10cm，长度3.5m，排打，木桩临土侧一根连续方木横档4cm*8cm，横档与木桩间以钢钉连接，钢钉未平头型帽，规格4.1*120mm，桩后覆盖10kn/m无纺土工布一层 生态袋：袋体材料100%聚丙烯(PP)，绿色，袋体充填涂料厚长、宽、高48、50、20cm 岸坡填土外购 详见图纸设计 |  |  | m | 480
【新点水利软件江苏版 V10.3.4】

## 5.3 表1-4措施项目清单
措施项目清单
合同编号：001 |  |  |  | 第1页 共1页
工程名称：密排木桩护岸工程(0.48km)
序号 | 项目名称 |  | 备注
1 | 环境保护措施
2 | 安全生产与文明工地
3 | 临时工程
4 | 交通工程
5 | 保险费
6 | 施工企业进退场费
7 | 大型施工设备安拆费
【新点水利软件江苏版 V10.3.4】

## 5.4 表1-5其他项目清单
其他项目清单
合同编号：001 |  |  |  | 第1页 共1页
工程名称：密排木桩护岸工程(0.48km)
序号 | 项目名称 |  | 备注
1 | 预留金
【新点水利软件江苏版 V10.3.4】

## 6.1 封面
|  |  |  | 生态排水沟工程(0.1km) | [6 empty] | 工程
招标人工程量清单格式
[6 empty] | 合同编号： |  | 001
|  |  | 招 标 人： | [8 empty] | (单位盖章)
|  | 法定代表人 （或委托代理人）： | [7 empty] | (签字并盖章)
| 中介机构法定代表人 （或委托代理人）： | [10 empty] | (签字并盖章)
造价工程师及注册证号： | [8 empty] | （签字并盖执业专用章）
| 编 制 时 间： | [5 empty] | 2022-07-18

## 6.2 表1-2建筑工程分类分项工程量清单（电子招投标用）
建筑工程分类分项工程量清单
合同编号：001 | [7 empty] | 第1页 共1页
工程名称：生态排水沟工程(0.1km)
序号 | 项目编码 | 项目名称 | 项目特征描述 | 项目工作内容 |  | 计量单位 | 工程数量 |  | 主要技术 条款编码 | 备注
1 | 500114001 | 生态排水沟工程 |  |  |  |  | 1
1.1 | 500114001002 | 生态排水沟工程 | 1、素土夯实，6厚C25现浇砼（开植生孔间距3m），植生孔内籽播繁缕20g/m2 2、素土夯实，两侧5厚C25预制板，10kn/m土工布，开孔处混播天堂草、黑麦草草籽，20g/m2，预制板采用M10砂浆砌筑 3、C25素砼压顶 4、压顶及底板每隔8m设一道伸缩缝，缝间填2cm厚聚乙烯低发泡接缝板 5、含DN200退水口5个 详见图纸节点大样 |  |  | m | 100
【新点水利软件江苏版 V10.3.4】

## 6.3 表1-4措施项目清单
措施项目清单
合同编号：001 |  |  |  | 第1页 共1页
工程名称：生态排水沟工程(0.1km)
序号 | 项目名称 |  | 备注
1 | 环境保护措施
2 | 安全生产与文明工地
3 | 临时工程
4 | 交通工程
5 | 保险费
【新点水利软件江苏版 V10.3.4】

## 6.4 表1-5其他项目清单
其他项目清单
合同编号：001 |  |  |  | 第1页 共1页
工程名称：生态排水沟工程(0.1km)
序号 | 项目名称 |  | 备注
1 | 预留金
【新点水利软件江苏版 V10.3.4】