## 1.1 封-1 封面
|  | 振邦中路景观提升 |  |  | 工程
招标工程量清单
招 标 人：
（单位盖章）
造价咨询人：
（单位盖章）
2022年08月15日

## 1.2 扉-1 扉页
|  | 振邦中路景观提升 |  |  |  | 工程
招标工程量清单
| 招 标 人： |  |  | 造价咨询人：
|  |  | （单位盖章） |  | （单位资质专用章）
| 法定代表人 或其授权人： |  |  | 法定代表人 或其授权人：
|  |  | （签字或盖章） |  | （签字或盖章）
| 编 制 人： |  |  | 复 核 人：
|  |  | （造价人员签字盖专用章） |  | （造价工程师签字盖专用章）
| 编 制 时 间： |  | 2022年08月15日 | 复 核 时 间： | 2022年08月15日

## 3.1 表-08 分部分项工程和单价措施项目清单与计价表
分部分项工程和单价措施项目清单与计价表
工程名称：振邦中路景观提升 |  |  |  |  | 标段： |  |  |  |  | 第1页 共8页
序号 | 项目编码 | 项目名称 |  | 项目特征描述 |  | 计量 单位 | 工程量 | 金额（元）
[8 empty] | 综合单价 | 合价 |  | 其中
暂估价
1 | 050102001001 | 栽植乔木 |  | 1、种类：丛生朴树 2、胸径或干径：22-25 3、株高、冠径：H600-700 P400-450 4、养护期：一级养护2年 5、含支撑和草绳绕树干 |  | 株 | 1
2 | 050102001002 | 栽植乔木 |  | 1、种类：香樟 2、胸径或干径：13-15 3、株高、冠径：H400-500 P350-400 4、养护期：一级养护2年 5、含支撑和草绳绕树干 |  | 株 | 73
3 | 050102001003 | 栽植乔木 |  | 1、种类：金桂 2、胸径或干径：10 3、株高、冠径：h300-400 p350-400 4、养护期：一级养护2年 5、含支撑和草绳绕树干 |  | 株 | 5
4 | 050102001004 | 栽植乔木 |  | 1、种类：红枫 2、胸径或干径：d10 3、株高、冠径：h>200 p200-250 4、养护期：一级养护2年 5、含支撑和草绳绕树干 |  | 株 | 17
5 | 050102001005 | 栽植乔木 |  | 1、种类：紫荆 2、胸径或干径：d8 3、株高、冠径：H>160 p120-150 4、养护期：一级养护2年 5、含支撑和草绳绕树干 |  | 株 | 2
6 | 050102001006 | 栽植乔木 |  | 1、种类：垂丝海棠 2、胸径或干径：d8 3、株高、冠径：H>180 p180-220 4、养护期：一级养护2年 5、含支撑和草绳绕树干 |  | 株 | 23
本页小计
【新点2013清单造价江苏版 V10.3.5】
分部分项工程和单价措施项目清单与计价表
工程名称：振邦中路景观提升 |  |  |  |  | 标段： |  |  |  |  | 第2页 共8页
序号 | 项目编码 | 项目名称 |  | 项目特征描述 |  | 计量 单位 | 工程量 | 金额（元）
[8 empty] | 综合单价 | 合价 |  | 其中
暂估价
7 | 050102001007 | 栽植乔木 |  | 1、种类：日本晚樱 2、胸径或干径：d9 3、株高、冠径：h>200 p160-200 4、养护期：一级养护2年 5、含支撑和草绳绕树干 |  | 株 | 32
8 | 050102001008 | 栽植乔木 |  | 1、种类：红叶碧桃 2、胸径或干径：d8 3、株高、冠径：h>200 p180-220 4、养护期：一级养护2年 5、含支撑和草绳绕树干 |  | 株 | 2
9 | 050102001009 | 栽植乔木 |  | 1、种类：造型黑松 2、胸径或干径：d13 3、株高、冠径：h>200 p200-250 4、养护期：一级养护2年 5、含支撑和草绳绕树干 |  | 株 | 3
10 | 050102002001 | 栽植灌木 |  | 1、种类：构骨球 2、冠丛高：120-150 3、蓬径：120-150 4、养护期：一级养护2年 |  | 株 | 19
11 | 050102002002 | 栽植灌木 |  | 1、种类：金森女贞球A 2、冠丛高：120-150 3、蓬径：120-150 4、养护期：一级养护2年 |  | 株 | 4
12 | 050102007001 | 栽植色带 |  | 1、苗木、花卉种类：常夏石竹 2、株高或蓬径：h25-30 p25-30 3、单位面积株数：满植,不露土,2-3年生,种植密度49株/㎡ 4、养护期：一级养护2年 |  | m2 | 145
本页小计
【新点2013清单造价江苏版 V10.3.5】
分部分项工程和单价措施项目清单与计价表
工程名称：振邦中路景观提升 |  |  |  |  | 标段： |  |  |  |  | 第3页 共8页
序号 | 项目编码 | 项目名称 |  | 项目特征描述 |  | 计量 单位 | 工程量 | 金额（元）
[8 empty] | 综合单价 | 合价 |  | 其中
暂估价
13 | 050102007002 | 栽植色带 |  | 1、苗木、花卉种类：金边黄杨 2、株高或蓬径：h30-40 p30-40 3、单位面积株数：满植,不露土,2-3年生,种植密度49株/㎡ 4、养护期：一级养护2年 |  | m2 | 721.5
14 | 050102007003 | 栽植色带 |  | 1、苗木、花卉种类：丰花月季 2、株高或蓬径：h30-40 p30-40 3、单位面积株数：满植,不露土,2-3年生,种植密度49株/㎡ 4、养护期：一级养护2年 |  | m2 | 195.5
15 | 050102007004 | 栽植色带 |  | 1、苗木、花卉种类：红叶石楠 2、株高或蓬径：h30-40 p30-40 3、单位面积株数：满植,不露土,2-3年生,种植密度49株/㎡ 4、养护期：一级养护2年 |  | m2 | 802
16 | 050102007005 | 栽植色带 |  | 1、苗木、花卉种类：红王子锦带 2、株高或蓬径：h40-45 p30-35 3、单位面积株数：密植36株/㎡ 4、养护期：一级养护2年 |  | m2 | 12
17 | 050102007006 | 栽植色带 |  | 1、苗木、花卉种类：宿根福禄考 2、株高或蓬径：h25-30 p25-30 3、单位面积株数：满植,不露土,2-3年生,种植密度49株/㎡ 4、养护期：一级养护2年 |  | m2 | 47.5
本页小计
【新点2013清单造价江苏版 V10.3.5】
分部分项工程和单价措施项目清单与计价表
工程名称：振邦中路景观提升 |  |  |  |  | 标段： |  |  |  |  | 第4页 共8页
序号 | 项目编码 | 项目名称 |  | 项目特征描述 |  | 计量 单位 | 工程量 | 金额（元）
[8 empty] | 综合单价 | 合价 |  | 其中
暂估价
18 | 050102007007 | 栽植色带 |  | 1、苗木、花卉种类：八宝景天 2、株高或蓬径：h25-30p25-30 3、单位面积株数：满植,不露土,2-3年生,种植密度49株/㎡ 4、养护期：一级养护2年 |  | m2 | 161
19 | 050102012001 | 铺种草皮 |  | 1、草皮种类：满铺,高羊茅混播黑麦草 2、养护期：一级养护2年 |  | m2 | 1129
20 | 050102003001 | 栽植竹类 |  | 1、竹种类：刚竹 2、竹胸径或根盘丛径：h350-400（20株/㎡） 3、养护期：一级养护2年 |  | m2 | 105
21 | 050102005001 | 栽植绿篱 |  | 1、种类：法国冬青 2、篱高：H>180 3、行数、蓬径：30-35 4、单位面积株数：（25株/㎡）修剪后高度,密植,不见裸土 5、养护期：一级养护2年 |  | m2 | 132
22 | 050101010001 | 整理绿化用地 |  | 场地平整，满足种植要求 |  | m2 | 3450.5
23 | 050101007001 | 清除地被植物 |  | 地形整理、杂草清理、垃圾外运，运距自行考虑 |  | m2 | 3450.5
24 | 050307019001 | 其他景观小摆设 |  | 主入口精神堡垒 1、铁艺仿真竹网面漆翻新 2、天然竹网面漆翻新 3、工艺造型面漆翻新 4、含所需措施费用 |  | 项 | 1
本页小计
【新点2013清单造价江苏版 V10.3.5】
分部分项工程和单价措施项目清单与计价表
工程名称：振邦中路景观提升 |  |  |  |  | 标段： |  |  |  |  | 第5页 共8页
序号 | 项目编码 | 项目名称 |  | 项目特征描述 |  | 计量 单位 | 工程量 | 金额（元）
[8 empty] | 综合单价 | 合价 |  | 其中
暂估价
25 | 050307019002 | 其他景观小摆设 |  | 主入口大门翻新 1、仿真绿植更换翻新 2、工艺造型面漆翻新 3、拆除原有主入口大门仿真绿植及亮化氛围灯 5、灯具参数：灯带，品牌雷士，24v-5050套管防水防尘灯 带，防水等级IP65，功率14W每米，光通量：1000LM ，尺寸宽12mm*厚4mm；珠数：60灯每米，变压器DV 1102-350W，德力西控制器KG316TA，配线BV-4 、配管PC20 6、包含原有灯拆除，包含措施 |  | 项 | 1
26 | 050307019003 | 其他景观小摆设 |  | 节点三标识 1、素土夯实 2、150厚碎石垫层 3、100厚C15混凝土垫层 4、C25钢筋混凝土基础 5、15厚预埋钢板 6、钢骨架龙骨，镀锌板焊接造型，画面车贴或pvc uv，颜色、样式以效果图为准，成品定制采购。 |  | 个 | 1
27 | 050307019004 | 其他景观小摆设 |  | 节点五标识 1、素土夯实 2、150厚碎石垫层 3、100厚C15混凝土垫层 4、C25钢筋混凝土基础 5、15厚预埋钢板 6、钢骨架龙骨，镀锌板焊接造型，画面车贴或pvc uv，颜色、样式以效果图为准，成品定制采购。 |  | 个 | 1
本页小计
【新点2013清单造价江苏版 V10.3.5】
分部分项工程和单价措施项目清单与计价表
工程名称：振邦中路景观提升 |  |  |  |  | 标段： |  |  |  |  | 第6页 共8页
序号 | 项目编码 | 项目名称 |  | 项目特征描述 |  | 计量 单位 | 工程量 | 金额（元）
[8 empty] | 综合单价 | 合价 |  | 其中
暂估价
28 | 050307019005 | 其他景观小摆设 |  | 节点六标识 1、素土夯实 2、150厚碎石垫层 3、100厚C15混凝土垫层 4、C25钢筋混凝土基础 5、15厚预埋钢板 6、钢骨架龙骨，镀锌板焊接造型，画面车贴或pvc uv，颜色、样式以效果图为准，成品定制采购。 |  | 个 | 1
29 | 050307019006 | 其他景观小摆设 |  | 节点七标识 1、素土夯实 2、150厚碎石垫层 3、100厚C15混凝土垫层 4、C25钢筋混凝土基础 5、15厚预埋钢板 6、钢骨架龙骨，镀锌板焊接造型，画面车贴或pvc uv，颜色、样式以效果图为准，成品定制采购。 |  | 个 | 1
30 | 050307019009 | 其他景观小摆设 |  | 节点八标识 1、素土夯实 2、150厚碎石垫层 3、100厚C15混凝土垫层 4、C25钢筋混凝土基础 5、15厚预埋钢板 6、钢骨架龙骨，镀锌板焊接造型，画面车贴或pvc uv，颜色、样式以效果图为准，成品定制采购。 |  | 个 | 1
本页小计
【新点2013清单造价江苏版 V10.3.5】
分部分项工程和单价措施项目清单与计价表
工程名称：振邦中路景观提升 |  |  |  |  | 标段： |  |  |  |  | 第7页 共8页
序号 | 项目编码 | 项目名称 |  | 项目特征描述 |  | 计量 单位 | 工程量 | 金额（元）
[8 empty] | 综合单价 | 合价 |  | 其中
暂估价
31 | 050307019010 | 其他景观小摆设 |  | 节点九标识 1、素土夯实 2、150厚碎石垫层 3、100厚C15混凝土垫层 4、C25钢筋混凝土基础 5、15厚预埋钢板 6、钢骨架龙骨，镀锌板焊接造型，画面车贴或pvc uv，颜色、样式以效果图为准，成品定制采购。 |  | 个 | 1
32 | 050307019007 | 其他景观小摆设 |  | 节点十标识 1、素土夯实 2、150厚碎石垫层 3、100厚C15混凝土垫层 4、C25钢筋混凝土基础 5、15厚预埋钢板 6、钢骨架龙骨，镀锌板焊接造型，画面车贴或pvc uv，颜色、样式以效果图为准，成品定制采购。 |  | 个 | 1
33 | 050307019011 | 其他景观小摆设 |  | 节点十一标识 1、素土夯实 2、150厚碎石垫层 3、100厚C15混凝土垫层 4、C25钢筋混凝土基础 5、15厚预埋钢板 6、钢骨架龙骨，镀锌板焊接造型，画面车贴或pvc uv，颜色、样式以效果图为准，成品定制采购。 |  | 个 | 1
本页小计
【新点2013清单造价江苏版 V10.3.5】
分部分项工程和单价措施项目清单与计价表
工程名称：振邦中路景观提升 |  |  |  |  | 标段： |  |  |  |  | 第8页 共8页
序号 | 项目编码 | 项目名称 |  | 项目特征描述 |  | 计量 单位 | 工程量 | 金额（元）
[8 empty] | 综合单价 | 合价 |  | 其中
暂估价
34 | 050307019012 | 其他景观小摆设 |  | 节点十二标识 1、素土夯实 2、150厚碎石垫层 3、100厚C15混凝土垫层 4、C25钢筋混凝土基础 5、15厚预埋钢板 6、钢骨架龙骨，镀锌板焊接造型，画面车贴或pvc uv，颜色、样式以效果图为准，成品定制采购。 |  | 个 | 1
35 | 050307019008 | 其他景观小摆设 |  | 节点十三标识 1、素土夯实 2、150厚碎石垫层 3、100厚C15混凝土垫层 4、C25钢筋混凝土基础 5、15厚预埋钢板 6、钢骨架龙骨，镀锌板焊接造型，画面车贴或pvc uv，颜色、样式以效果图为准，成品定制采购。 |  | 个 | 1
36 | 050303007001 | 彩色压型钢板（夹芯板）穹顶 |  | 原有廊架结构骨架保留,拆除顶部老旧阳光板,更换为2.3mm厚PC实心耐力阳光板 |  | m2 | 150
37 | 050307019013 | 其他景观小摆设 |  | 现状标识牌移位或清除 |  | 处 | 5
分部分项合计
1 | 011705001001 | 大型机械设备进出场及安拆 |  |  |  | 台次 | 1
2 | 011701003001 | 里脚手架 |  |  |  | m2 | 150
单价措施合计
本页小计
合 计
【新点2013清单造价江苏版 V10.3.5】

## 3.2 表-11 总价措施项目清单与计价表
总价措施项目清单与计价表
工程名称：振邦中路景观提升 | [5 empty] | 标段： |  |  |  |  | 第1页 共3页
序号 | 项目编码 | 项目名称 |  | 计算基础 | 费率（%） |  | 金额（元） |  | 调整 费率（%） | 调整后 金额（元） |  | 备注
1 | 050405001001 | 安全文明施工费
1.1 |  | 基本费 |  | 分部分项合计+单价措施项目合计-除税工程设备费 | 1.000
1.2 |  | 增加费 |  | 分部分项合计+单价措施项目合计-除税工程设备费
1.3 |  | 扬尘污染防治增加费 |  | 分部分项合计+单价措施项目合计-除税工程设备费 | 0.210
2 | 050405002001 | 夜间施工 |  | 分部分项合计+单价措施项目合计-除税工程设备费
3 | 050405003001 | 非夜间施工照明 |  | 分部分项合计+单价措施项目合计-除税工程设备费 | [7 empty] | 在计取非夜间施工照明费时，建筑工程、仿古工程、修缮土建部分仅地下室（地宫）部分可计取；单独装饰、安装工程、园林绿化工程、修缮安装部分仅特殊施工部位内施工项目可计取
4 | 050405004001 | 二次搬运 |  | 分部分项合计+单价措施项目合计-除税工程设备费
5 | 050405005001 | 冬雨季施工 |  | 分部分项合计+单价措施项目合计-除税工程设备费
【新点2013清单造价江苏版 V10.3.5】
编制人（造价人员）： | [7 empty] | 复核人（造价工程师）：
总价措施项目清单与计价表
工程名称：振邦中路景观提升 | [5 empty] | 标段： |  |  |  |  | 第2页 共3页
序号 | 项目编码 | 项目名称 |  | 计算基础 | 费率（%） |  | 金额（元） |  | 调整 费率（%） | 调整后 金额（元） |  | 备注
6 | 050405006001 | 反季节栽植影响措施 |  | 分部分项合计+单价措施项目合计-除税工程设备费
7 | 050405007001 | 地上、地下设施的临时保护设施 |  | 分部分项合计+单价措施项目合计-除税工程设备费
8 | 050405008001 | 已完工程及设备保护 |  | 分部分项合计+单价措施项目合计-除税工程设备费
9 | 050405009001 | 临时设施 |  | 分部分项合计+单价措施项目合计-除税工程设备费
10 | 050405010001 | 赶工措施 |  | 分部分项合计+单价措施项目合计-除税工程设备费
11 | 050405011001 | 工程按质论价 |  | 分部分项合计+单价措施项目合计-除税工程设备费
12 | 050405012001 | 建筑工人实名制费用 |  | 分部分项合计+单价措施项目合计-除税工程设备费 | [7 empty] | 建筑工人实名制设备由建筑工人工资专用账户开户银行提供的，建筑工人实名制费用按表中费率乘以0.5系数计取
13 | 050405091001 | 特殊条件下施工增加费 |  | 分部分项合计+单价措施项目合计-除税工程设备费
【新点2013清单造价江苏版 V10.3.5】
编制人（造价人员）： | [7 empty] | 复核人（造价工程师）：
总价措施项目清单与计价表
工程名称：振邦中路景观提升 | [5 empty] | 标段： |  |  |  |  | 第3页 共3页
序号 | 项目编码 | 项目名称 |  | 计算基础 | 费率（%） |  | 金额（元） |  | 调整 费率（%） | 调整后 金额（元） |  | 备注
14 | 050405015001 | 智慧工地费用 |  | 分部分项合计+单价措施项目合计-除税工程设备费 | [7 empty] | 现场安全隐患排查、人员信息动态管理、扬尘管控视频监控、高处作业防护预警、危大工程监测预警和集成平台等设备、软件和管理费用。
15 | 050405016001 | 新冠疫情常态化防控 |  | 分部分项合计+单价措施项目合计-除税工程设备费
【新点2013清单造价江苏版 V10.3.5】
编制人（造价人员）： | [7 empty] | 复核人（造价工程师）：

## 3.3 表-12 其他项目清单与计价汇总表
其他项目清单与计价汇总表
工程名称：振邦中路景观提升 |  |  |  | 标段： |  |  | 第1页 共1页
序号 | 项目名称 |  | 金额(元) |  | 结算金额(元) | 备注
1 | 暂列金额
2 | 暂估价
2.1 | 材料暂估价
2.2 | 专业工程暂估价
3 | 计日工
4 | 总承包服务费
合 计
【新点2013清单造价江苏版 V10.3.5】

## 3.4 表-12-1 暂列金额明细表
暂列金额明细表
工程名称：振邦中路景观提升 |  |  |  | 标段： |  | 第1页 共1页
序号 | 项目名称 |  | 计量单位 |  | 暂定金额(元) | 备注
合 计
【新点2013清单造价江苏版 V10.3.5】

## 3.5 表-12-2 材料（工程设备）暂估单价及调整表
材料（工程设备）暂估单价及调整表
工程名称：振邦中路景观提升 | [6 empty] | 标段： | [5 empty] | 第1页 共1页
序号 | 材料编码 | 材料(工程设备)名称、规格、型号 |  | 计量单位 | 数量 |  |  | 暂估（元） |  | 确认（元） |  | 差额±(元) |  |  | 备注
[5 empty] | 投标 | 确认 |  | 单价 | 合价 | 单价 | 合价 | 单价 |  | 合价
合计
【新点2013清单造价江苏版 V10.3.5】

## 3.6 表-12-3 专业工程暂估价及结算价表
专业工程暂估价及结算价表
工程名称：振邦中路景观提升 |  |  |  |  | 标段： |  |  | 第1页 共1页
序号 | 工程名称 |  | 工程内容 | 暂估金额(元) |  | 结算金额(元) | 差额±(元) |  | 备注
合 计
【新点2013清单造价江苏版 V10.3.5】

## 3.7 表-12-4 计日工表
计日工表
工程名称：振邦中路景观提升 |  |  |  |  | 标段： |  |  |  | 第1页 共1页
编号 | 项目名称 |  | 单位 | 暂定数量 |  | 实际数量 | 综合单价 | 合价（元）
[8 empty] | 暂定 |  | 实际
一 | 人工
人工小计
二 | 材料
材料小计
三 | 施工机械
机械小计
四、企业管理费和利润
总 计
【新点2013清单造价江苏版 V10.3.5】

## 3.8 表-12-5 总承包服务费计价表
总承包服务费计价表
工程名称：振邦中路景观提升 |  |  |  |  | 标段： |  |  | 第1页 共1页
序号 | 项目名称 |  | 项目价值(元) | 服务内容 |  | 计算基础 | 费率(％) |  | 金额(元)
1 | 发包人发包专业工程 |  |  |  |  | 项目价值
2 | 发包人供应材料 |  |  |  |  | 项目价值
合 计
【新点2013清单造价江苏版 V10.3.5】

## 3.9 表-13 规费、税金项目计价表
规费、税金项目计价表
工程名称：振邦中路景观提升 |  |  |  | 标段： |  |  |  | 第1页 共1页
序号 | 项目名称 |  | 计算基础 |  | 计算基数(元) |  | 计算费率(％) |  | 金额(元)
1 | 规费 |  | 环境保护税+社会保险费+住房公积金 |  |  |  | 100.000
1.1 | 社会保险费 |  | 分部分项工程费+措施项目费+其他项目费-除税工程设备费 |  |  |  | 3.300
1.2 | 住房公积金 |  | 分部分项工程费+措施项目费+其他项目费-除税工程设备费 |  |  |  | 0.550
1.3 | 环境保护税 |  | 分部分项工程费+措施项目费+其他项目费-除税工程设备费
2 | 税金 |  | 分部分项工程费+措施项目费+其他项目费+规费-除税甲供材料和甲供设备费/1.01 |  |  |  | 9.000
合 计
【新点2013清单造价江苏版 V10.3.5】
编制人（造价人员）： | [5 empty] | 复核人（造价工程师）：

## 3.10 表-20 发包人提供材料和工程设备一览表
发包人提供材料和工程设备一览表
工程名称：振邦中路景观提升 | [5 empty] | 标段： |  |  |  | 第1页 共1页
序号 | 材料编码 | 材料(工程设备)名称、规格、型号 |  | 单位 | 数量 |  | 单价 (元) | 合价 (元) | 交货 方式 |  | 送达 地点 | 备注
合 计
【新点2013清单造价江苏版 V10.3.5】

## 3.11 表-21 承包人材料设备（适用于造价信息差额调整法）
承包人提供主要材料和工程设备一览表 （适用造价信息差额调整法）
工程名称：振邦中路景观提升 | [5 empty] | 标段： |  |  |  | 第1页 共1页
序号 | 材料编码 | 名称、规格、型号 |  | 单位 | 数量 |  | 风险系数 (%) | 基准单价 (元) | 投标单价 (元) |  | 发承包人 确认单价 (元) | 备注
【新点2013清单造价江苏版 V10.3.5】

## 3.12 表-22 承包人材料设备（适用于价格指数差额调整表）
承包人提供主要材料和工程设备一览表 （适用于价格指数差额调整法）
工程名称：振邦中路景观提升 |  |  | 标段： |  |  |  | 第1页 共1页
序号 | 名称、规格、型号 | 变值权重 B |  |  | 基本价格 指数F0 | 现行价格 指数Ft |  | 备注
| 定值权重A |  |  |  | - | -
合 计 |  | 1 |  |  | - | -
【新点2013清单造价江苏版 V10.3.5】

## 3.13 补充清单项目及计算规则
补充清单项目及计算规则
工程名称：振邦中路景观提升 |  |  |  |  | 标段： |  |  | 第1页 共1页
项目编码 | 项目名称 |  | 项目特征 | 计量 单位 |  | 工程量计算规则 | 工程内容
【新点2013清单造价江苏版 V10.3.5】