## 投标清单
工 程 量 清 单 投 标 报 价 表
项目名称：大桥新村附2#楼智能化工程
序号 | 项目名称 | 项 目 特 征 | 计量 单位 | 工程量 | 投标单价 （元） | 投标合价 （元） | 建议品牌 | 投标品牌
一、综合布线系统
1 | 单口面板 | 墙上型单孔防尘面板 | 个 | 49 |  | 0 | LINKBASIC、一舟、普天天纪
2 | TV面板 | 墙上型单孔TV面板 | 个 | 2 |  | 0 | LINKBASIC、一舟、普天天纪
3 | 桌插 | 一体化桌插 | 个 | 73 |  | 0 | LINKBASIC、普天天纪、贝桥
4 | 数据模块 | 六类非屏蔽信息模块180度打线式 | 个 | 46 |  | 0 | LINKBASIC、一舟、普天天纪
5 | 数据跳线 | RJ45跳线 | 条 | 304 |  | 0 | LINKBASIC、一舟、普天天纪
6 | 24口数据配线 | 24口非屏蔽配线架180度模块式 | 个 | 15 |  | 0 | LINKBASIC、一舟、普天天纪
7 | 24口理线器 | 单面槽理线架1U | 个 | 15 |  | 0 | LINKBASIC、一舟、普天天纪
8 | 6类非屏蔽网络线 | 超六类4对非屏蔽多股双绞线 | 米 | 22060 |  | 0 | LINKBASIC、一舟、普天天纪
9 | 主干电源线 | RVV3*2.5额定电压300/500V 载量 5000W | 米 | 300 |  | 0 | LINKBASIC、一舟、普天天纪
10 | 弱电桥架 | 200*100*1.0 | 米 | 403 |  | 0
11 | KBG | #20 | 米 | 1300 |  | 0
| 小计 |  |  |  |  | 0
二、网络交换机无线AP系统
1 | 网关 | 1、标准1U设备，非X86多核硬件体系架构，固化千兆电口≥6个，千兆光口 ≥1个， 2个USB口，提供官网参数截图并加盖投标专用章作为证明； 2、内存≥2G，并可配置1TB硬盘，为防止虚假应标，提供官网参数截图并加盖投标专用章作为证明； 3、典型配置吞吐量≥1GB，用户规模≥350终端，提供官网参数截图并加盖投标专用章作为证明； 4、为保证在多条外网线路情况下带宽的合理分配使用，设备必须支持多链路负载均衡，为防止虚假应标，需提供设备配置界面截图并加盖投标专用章作为证明； 5、为满足数据包按照用户指定的策略进行转发，必须支持策略路由，如：一个策略可以指定从某个网络发出的数据包只能转发到某个特定的接口； 6、为满足增量（补盲）网络下实现，行为/流控/认证/VPN 等等需求 7、内置无线控制器功能，直接管理AP，最大支持管理64个AP。支持常规防火墙功能，提供官网参数截图并加盖投标专用章作为证明； 8、支持特定外部网络资源和内部特定用户的免认证功能。提供产品配置界面截图并加盖投标专用章作为证明。 9、设备能够发现私接路由（或者共享软件等）共享网络的行为，提供产品配置界面截图并加盖投标专用章作为证明。 10、能够实时看到各级流控策略的状态：包括所属线路、瞬时速率、通道占用比例、用户数、保证带宽、最大带宽、启用状态等。提供产品配置界面截图并加盖投标专用章作为证明。 11、支持通过抑制P2P流量，能够有对P2P软件进行限速从而避免流量浪费，提升外网带宽利用率。提供产品配置界面截图并加盖投标专用章作为证明。 12、为方便用户远程接入，设备需支持SSL VPN，并提供200路免费SSL VPN接入授权，提供官网参数截图并加盖投标专用章作为证明； 13、为了可以对全网设备进行统一的可视化集中管理，要求所投路由设备支持管理平台的集中管理，能够实现拓扑呈现，实时反馈CPU内存情况，远程配置等，要求实配网管平台，提供功能截图及软件产品登记测试报告并加盖投标专用章作为证明。 14、为方便新建项目开局，要求设备支持对全网同品牌设备进行统一的发现，并通过网关对交换、AP、AC进行集中化的调试，避免各区域分别调试的麻烦。提供设备配置截图作为证明，如需要依赖于外部软件实现，需免费提供软件，并提供相应软件配置截图并加盖投标专用章作为证明。 | 台 | 1 |  | 0 | 锐捷、华为、博达
2 | 交换电源 | 70W交流电源模块,适用于RG-S5750C-28SFP4XS-H,适用于RG-NBS5750-28GT4XS-E,必配1块,支持1+1电源冗余,适用于RG-EG3000SE | 台 | 1 |  | 0 | 锐捷、华为、博达
3 | 核心交换 | 1、固化端口：≥28个10/100/1000Mbps电口，≥4个复用千兆光口，≥4个SFP+光口，提供官网截图证明并加盖厂商投标专用章； 2、支持可拔插的模块化双电源，支持1+1冗余，提供官网截图证明并加盖投标专用章；3、设备管理配置1个MGMT端口、1个Console 端口、1个Mini USB Console口、1个USB端口，提供官网截图证明并加盖厂商投标专用章； 4、交换容量≥5.95T，包转发率≥216M，提供官网截图证明并加盖厂商投标专用章； 5、整机采用节能设计，满负荷时功耗≤45W，提供官网截图证明并加盖厂商投标专用章； 6、要求所投设备MAC地址≥32K，提供官网截图证明并加盖厂商投标专用章； 7、支持基本的QinQ，支持灵活的QinQ 8、支持专门针对CPU的保护机制，能够针对发往CPU处理的各种报文进行流量控制和优先级处理，保护交换机在各种环境下稳定工作，提供官网截图证明并加盖厂商投标专用章； 9、支持专门基础网络保护机制，增强设备防攻击能力，即使在受到攻击的情况下，也能保护系统各种服务的正常运行，保持较低的CPU负载，从而保障整个网络的稳定运行，要求提供官网截图证明并加盖厂商投标专用章； 10、要求所投产品支持ERPS国际公有环网协议，并且链路故障的收敛时间≤50ms，提供官网截图证明并加盖厂商投标专用章； 11、支持虚拟化功能，最多可将多台物理设备虚拟化为一台逻辑设备统一管理，并且链路故障的收敛时间≤50ms，提供官网截图证明并加盖投标专用章； 12、符合国家低碳环保等政策要求，支持IEEE 802.3az标准的EEE节能技术，要求提供官网截图证明并加盖厂商投标专用章； 13. 支持网管平台管理，通过可上网的PC或者手机，即可完成部署，即插即用，支持可视化整网拓扑、前面板端口通断状态呈现、CPU、内存利用率、设备配置等功能，提供功能截图及网管平台软件产品登记测试报告并加盖厂商投标专用章； 14、要求所投产品支持虚拟路由器冗余协议VRRP，有效保障网络稳定，提供官网截图证明并加盖厂商投标专用章； 15、支持支持静态路由、RIP/RIPng，OSPF/OSPF v3，IS-IS/IS-IS v6，BGP/BGP4+，等价路由（ECMP）基于包的负载均衡和基于流的负载均衡和MCE，提供官网截图证明并加盖厂商投标专用章； 16、为方便新建项目开局，要求设备支持对全网同品牌设备进行统一的发现，并通过网关对交换、AP、AC进行集中化的调试，避免各区域分别调试的麻烦。提供设备配置截图作为证明，如需要依赖于外部软件实现，需免费提供软件，并提供相应软件配置截图作为证明，加盖厂商投标专用章； 17、提供工信部进网许可证复印件,并加盖厂商投标专用章； 18、要求所投设备遵守国家标准的设计规则，并提供中国质量认证中心出具的《中国国家强制性产品认证证书》复印件，并加盖厂商投标专用章 | 台 | 1 |  | 0 | 锐捷、华为、博达
4 | POE交换 | 1.支持固化千兆电口≥24个，固化千兆光口≥4个，标准1U设备; 2.支持PoE供电口≥24个，整机POE输出功率≥370W, 单口最大输出功率≥30W 3.交换容量≥336Gbps，包转发率≥42Mpps 4.支持 MAC地址容量≥8K； 5.为了方便设备的运维，支持通过APP进行远程管理PoE，支持远程重启PoE端口，提供功能截图，并保留测试权力。 6.支持生成树 STP / RSTP ; 提高容错能力，保证网络的稳定运行和链路的负载均衡，合理使用网络通道，提供冗余链路利用率。 7.支持静态链路聚合 8.支持端口镜像，一对一镜像，多对一镜像 9.支持支持DHCP Snooping；很好的避免了上网终端从非法DHCP服务器分配的IP地址，引起的网络异常或安全隐患 10.支持VLAN划分，最大支持4094个VLAN 11.支持高效节能以太网（EEE），端口如果在连续一段时间之内空闲，系统会将该端口设置为节能模式，当有报文收发时再通过定时发送的监听码流唤醒端口恢复业务，达到节能的效果 12.支持防雷等级≥6KV 13.为了可以对交换机进行统一的可视化集中管理，要求所投交换机支持管理平台的集中管理，能够实现拓扑呈现，链路状态呈现，远程配置等，实配网管平台，提供官网截图证明并加盖投标专用章，保留测试权力； 14.考虑设备兼容性、项目实施、交付及售后服务，采用与核心交换机同一品牌。 15.要求所投交换机可以通过同一品牌的网管软件或手机APP实现CPU，内存利用率的查看，以及交换机VLAN划分等功能，实配网管平台，提供功能截图，提供软件著作权证书并加盖招投标专用章，保留测试权力； 16.要求所投产品支持网管平台和手机APP集中管理，实配网管平台，出现交换机端口状态改变、网络出现环路、交换机端口流量过阀值等问题通过微信告警推送，提供功能截图并加盖投标专用章，保留测试权力； 17.为方便新建项目开局，要求设备支持对全网同品牌设备进行统一的发现，并通过网关对交换、AP、AC进行集中化的调试，避免各区域分别调试的麻烦。提供设备配置截图作为证明，如需要依赖于外部软件实现，需免费提供软件，并提供相应软件配置截图作为证明，加盖投标专用章，保留测试权力； 18.提供电信设备进网许可证证书复印件，加盖投标公章； 19.提供国家强制认证CCC认证书复印件，加盖投标公章； 20.工作温度范围-0ºC ~ 50ºC，提供官网截图并加盖公章。 | 台 | 5 |  | 0 | 锐捷、华为、博达
5 | 接入交换 | 1.支持固化千兆电口≥24个，固化千兆光口≥4个，标准1U设备; 2.交换容量≥336Gbps，包转发率≥42Mpps 3.支持 MAC地址容量≥8K； 4.支持生成树 STP / RSTP ; 提高容错能力，保证网络的稳定运行和链路的负载均衡，合理使用网络通道，提供冗余链路利用率。 5.支持静态链路聚合 6.支持端口镜像，一对一镜像，多对一镜像 7.支持DHCP Snooping；很好的避免了上网终端从非法DHCP服务器分配的IP地址，引起的网络异常或安全隐患 8.支持VLAN划分，最大支持4094个VLAN 9.支持高效节能以太网（EEE），端口如果在连续一段时间之内空闲，系统会将该端口设置为节能模式，当有报文收发时再通过定时发送的监听码流唤醒端口恢复业务，达到节能的效果 10.支持防雷等级≥6KV 11.为了可以对交换机进行统一的可视化集中管理，要求所投交换机支持管理平台的集中管理，能够实现拓扑呈现，链路状态呈现，远程配置等，实配网管平台，提供官网截图证明并加盖投标专用章，保留测试权力； 12.考虑设备兼容性、项目实施、交付及售后服务，采用与核心交换机同一品牌。 13.要求所投交换机可以通过同一品牌的网管软件或手机APP实现CPU，内存利用率的查看，以及交换机VLAN划分等功能，实配网管平台，提供功能截图，提供软件著作权证书并加盖招投标专用章，保留测试权力； 14.要求所投产品支持网管平台和手机APP集中管理，实配网管平台，出现交换机端口状态改变、网络出现环路、交换机端口流量过阀值等问题通过微信告警推送，提供功能截图并加盖投标专用章，保留测试权力； 15.为方便新建项目开局，要求设备支持对全网同品牌设备进行统一的发现，并通过网关对交换、AP、AC进行集中化的调试，避免各区域分别调试的麻烦。提供设备配置截图作为证明，如需要依赖于外部软件实现，需免费提供软件，并提供相应软件配置截图作为证明，加盖投标专用章，保留测试权力； 16.提供电信设备进网许可证证书复印件，加盖投标公章； 17.提供国家强制认证CCC认证书复印件，加盖投标公章； 18.工作温度范围-0ºC ~ 50ºC，提供官网截图并加盖公章。 | 台 | 10 |  | 0 | 锐捷、华为、博达
6 | 防火墙 | 1、系统应采用非插卡式设备，不需要业务卡即可实现下一代防火墙业务； 2、为保证防火墙运行的稳定性和处理能力，要求设备采用非X86架构对各项安全功能进行加速优化处理； 3、系统具有良好的可扩展性，能够扩展支持病毒防御、入侵防御、应用识别、垃圾邮件过滤、文件防泄漏、上网行为管理、APT防御、僵尸主机检测、IPSEC VPN与SSL VPN等功能； 4、要求固化千兆电口数量≥10个；为保障接口稳定性，所投产品必须是固化接口，而非板卡接口。 5、三层网络吞吐≥3Gbps ，IPS吞吐量≥400Mbps，最大并发连接≥130万，最大新建连接≥30000； 6、IPSEC VPN隧道数≥500，设备本身要求自带500个 IPSec VPN授权；SSL VPN并发用户数≥100，设备本身要求自带100个 SSL VPN授权； 7、支持路由模式、透明（网桥模式）、混合模式； 8、要求支持虚拟防火墙，支持同一个网口用于多个虚拟防火墙支持虚拟系统技术，且每个虚拟防火墙独立管理；提供产品功能界面截图。 9、为保障不同业务不同安全策略，要求支持单独为每个虚拟防火墙设置会话数、策略数、用户数、IPSECVPN隧道数、硬盘空间使用量等，进行按需分配。提供产品功能界面截图。 10、支持SD-WAN功能，支持基于用户、用户组的SD-WAN策略，包括带宽质量监控、链路优化、一键配置上线等；提供产品功能界面截图。 11、支持主-备和主-主HA方案。双机热备要能支持多种组网形式，确保可靠性，并且数据接口和心跳线支持冗余，支持双机会话同步，实现无感知切换 12、支持策略路由、组播路由、静态路由、BGP、RIP、RIPNG、OSPF、OSPFv6、ISIS、ISISv6等动态路由协议（非透传）； 13、支持802.1Q Trunk，支持不同VLAN之间的数据隔离。 14、内置高度集成的一体化智能过滤引擎技术，实现在同一条访问控制策略中配置传统的五元组信息、用户/用户组、应用、URL类型、接入类型、地理位置、终端类型、设备组、服务、时间、安全引擎（入侵、URL过滤、病毒过滤、垃圾邮件过滤、SSL代理）的识别与控制。提供产品界面截图有效； 15、支持服务器的负载均衡，提供加权轮询、最小连接数、最小RTT等多种负载均衡方式 16、支持SYN Flood、UDP Flood、ICMP Flood、LAND攻击、Smurf攻击、Fraggle攻击、Winnuke等攻击防护；具备硬件TCP SYN FLOOD防护加速能力 17、支持动态地址转换和静态地址转换，支持多对一、一对多和一对一等多种方式的地址转换 18、为解决公网IP地址资源问题，支持NAT的端口扩展技术，实现单个公网IP的无限地址转换。 19、可自动检测互联设备及连接终端信息，自动生成逻辑拓扑，并基于拓扑展示终端指纹信息和网络连接信息，提供功能截图证明 20、为保障语音系统效果，支持VoIP防护，可基于SIP与SCCP协议防护，可限制SIP的注册请求，可限制SCCP的呼叫建立。提供功能截图证明 21、支持对HTTP、FTP、SMTP、IMAP、POP3、TELNET、TCP、UDP、DNS、RPC、MSSQL、ORACLE、NNTP、DHCP、LDAP、VoIP、NETBIOS、TFTP、SUNRPC和MSRPC等常用协议及应用的攻击检测和防御 22、支持旁路和在线两种模式 23、支持自定义IPS特征，并提供相关配置截图 24、具备11000种以上攻击特征库规则列表，至少支持基于协议类型、操作系统、严重程度、特征名称、应用类型等方式的查询。提供功能截图证明 25、支持对HTTP、FTP、SMTP、POP3、IMAP协议的应用进行病毒扫描和过滤 26、支持深达10级以上的文件压缩。可以限制过滤文件的大小，对超大文件采取“通过”或“阻止”动作。 27、支持IPSec VPN、SSL VPN 、L2TP VPN、GRE VPN、L2TP over IPSec VPN、GRE over IPSec VPN等VPN组网 28、IPSEC VPN支持阶段二下的DH组的秘钥交换方式，支持DH group 21、27、28、29、30、31的类型，提供产品界面截图有效 29、IPsec隧道支持CA数字证书导入认证功能，并提供截图证明 30、支持对登录SSL VPN的用户端系统进行端点安全检查 31、支持完备的IPv6的IPSec能力，包括Site-to-site、远程接入VPN 和动态DNS 的IPv6 接入方式，IPv6下的Aggressive 协商模式。 32、支持基于代理模式、流模式的垃圾邮件检测过滤 33、防垃圾邮件功能支持IP地址过滤、邮件地址过滤、MIME头信息、邮件内容过滤、RBL实时黑名单、域名解析等多种方法。 34、支持防数据泄漏功能，能对HTTP、FTP、SMTP、POP3等协议中的敏感内容进行过滤和阻断。 35、支持对文件类型过滤，至少基于包括doc、docx、exe、ppt、pptx、rar、txt、xls、xlsx、pdf、zip、gzip、tar等40种以上文件类型过滤，要求提供功能截图 36、支持Web分类和Web页面过滤，要求URL数量≥2.5亿个 37、要求支持URL地址/域名黑白名单，并支持基于代理模式、流模式、DNS模式的URL过滤 39、支持SSL代理功能，对SSL加密的HTTPS流量进行URL过滤、IPS和病毒过滤。 39、支持SSL证书检测和深度检测，支持证书卸载； 40、支持对2900 种以上应用的识别和控制 41、支持ICAP服务器联动，实现对于HTTP请求和应答的自定义处理，要求提供功能截图。 42、支持基于应用防御、入侵防御、恶意软件防御的统计结果定义用户的信誉值。要求提供功能截图。 43、内置IP威胁域名查询，可直接输入IP或域名查询IP和域名的威胁属性。要求提供功能截图。 44、支持与云沙箱进行联动，动态分析恶意软件、恶意文件以及威胁URL；要求提供功能截图。 45、支持云端威胁情报联动功能 46、具有独立的WAF功能模块，内置HTTP攻击特征库规则列表，至少包括SQL注入、XSS防护，支持HTTP报头的长度、cookie的个数等参数限制策略对Web服务器进行安全防护，并提供功能截图； 47、支持0-day恶意软件变种、可疑文件等APT高级可持续威胁的统计功能，要求提供功能截图 48、为了支持业务扩展，要求支持IPv4/IPv6双栈 IPv6协议栈：TCP6、UDP6、ICMPv6、PathMTU、ACL6等； IPv6穿越技术：6over4、4over6； IPv6路由协议：BGP4+、IS-ISv6、OSPFv3、RIPng等。 IPv6NAT技术：NAT64、NAT46、NAT66、DNS64 49、为更好的支持IPv6业务，要求支持基于IPv6的策略设置、内容过滤、IPS检测、代理、流控和VPN功能 50、提供中华人民共和国公安部颁发的有效的《计算机信息系统安全专用产品销售许可证》复印件，证书上需体现“下一代防火墙”或“第二代防火墙”名称，否则按无效投标处理） 51、提供所投产品有效的《IPv6 Ready Phase 2证书》复印件； 52、提供中国信息安全测评中心颁发的有效的《中国信息安全测评信息技术产品安全测评证书（EAL3＋级别）》复印件 53、提供中国网络安全审查技术与认证中心颁发的国家信息安全产品认证证书(ISCCC) | 台 | 1 |  | 0 | 锐捷、华为、博达
7 | 吸顶AP | 1、支持标准802.11ax 、802.11ac wave2、wave1、802.11a/b/g/n协议，提供官网链接及截图证明，并加盖招投标专用章； 2、支持2条空间流,单频最大接入速率≥1201Mbps,整机最大接入速率≥1775Mbps； 3、支持蓝牙5.0（Ble），提供官网链接及截图证明，并加盖招投标专用章； 3、实配2个10/100/1000Base-T以太网口； 4、支持PoE以太网供电（支持802.3at兼容供电）和本地供电（DC 12V）； 5、支持云AC管理，支持云AC三层漫游，提供产品官网截图及链接证明并加盖投标专用章，保留测试权力。 6、支持APP本地或者远程统一运维管理，能够呈现设备的在线状态、相关网络拓扑、无线功能配置等，提供官网截图及链接，功能配置截图，并加盖招投标专用章。 7、要求所投产品可以通过同一品牌的网管软件实现：在线状态查询、配置修改，无线用户终端详情：包含用户mac地址、信号强度、频段、总流量、终端os类型、终端厂商等，实配网管平台，提供功能截图，提供软件产品登记测试报告并加盖厂商投标专用章； 8、要求所投产品支持网管平台集中管理，实配网管平台，出现设备掉线、CPU状态、内存状态等问题通过微信告警推送，提供功能截图并加盖厂商投标专用章； 9、为方便新建项目开局，要求设备支持对全网同品牌设备整网一体化统一组网，并通过网关对交换、AP、AC进行集中化的调试，避免各区域分别调试的麻烦。提供官网截图及链接、设备配置截图作为证明，如需要依赖于外部软件实现，需免费提供软件，并提供相应软件配置截图作为证明，加盖厂商投标专用章； 10、能够提供和型号一致的无线电信号核准证的复印件，并加盖原厂招投标专用章。 | 台 | 24 |  | 0 | 锐捷、华为、博达
8 | AC管理 | 1、默认可管理AP数256个，免License授权，提供官网查询链接及截图作为证明 2、默认可管理全网设备数（包括：网关+交换机+AP）共256个，免License授权，提供官网查询链接及截图作为证明 3、固化千兆电口数≥5； 4、单台设备最大支持的在线无线用户数目≥2K，提供官网查询链接； 5、要求设备可使用AP的本地数据转发技术模式，根据网络的SSID和用户VLAN的规划，数据可直接进入有线网络进行本地交换，从而更好的适应未来无线网络更高流量传输的要求； 6、AP和AC之间支持L2/L3层网络拓扑 7、要求设备可以支持二层和三层的组网，支持跨AP跨三层快速漫游，三层漫游可支持基于SSID生效。 8、要设备在不连外网环境中，可以支持全网设备(包括网关，交换机，无线ap)自动发现，全网设备统一集中配置和管理，包括全网设备集中配置，全网设备升级，全网设备密码管理，提供官网查询链接及截图作为证明。 9、要求设备内置云控制模式，该模式支持以真实拓扑为入口对全网设备进行可视化配置，可视化监控，可视化管理，包括网关，交换机，无线AP；可实时监测网络环境，故障告警定位，支持内网监控摄像头扫描与智能识别，支持内网穿透远程管理；提供官网查询链接及截图作为证明。 10、提供中国国家强制性产品认证证书(CCC) 11、提供和所投产品型号一致的工信部颁发的电信设备进网许可证复印件。 | 台 | 1 |  | 0 | 锐捷、华为、博达
9 | 程控管理交换机 | (1) 8路模拟外线中继 (2)136门分机可扩至256线 (3) 内外线来电显示 (4) 自动电脑话务员并可自行导入欢迎语音（AU格式电脑写入或电话录制） (5) 外线呼入的电话可按照时间设置必须通过前台转接，避免骚扰 电话 （6）可使用串口或网口连接前台电脑配置相关数据 （7） 团队叫醒功能 (8) 计费功能模块：呼出、呼入及内线通话记录（9）PMS接口数据（开关长途、免打扰、叫醒等）内部分机呼叫：终端可以是模拟电话、IP话机、SIP软电话； 总机组、话机报号/报时/报分机、主叫号码显示、主叫号码显示限制、呼叫权限控制、快捷拨号、分机录放音、免打扰、强拆、强插、叫醒、密码拨号、秘书业务、热线业务、遇忙回叫、无应答呼叫转移、无条件呼叫转移、遇忙呼叫转移、离线转移、呼叫等待、呼叫保持、三方通话、电话转接、黑名单、组呼、彩铃、一号通、接入式电话会议、会议、语音信箱、企业总机、话务台、队列、通话录音、通话计费、押金业务、卡号计费业务。传真T.30透传、T.38。 | 台 | 1 |  | 0 | 锐捷、华为、博达
| 小计 |  |  |  |  | 0
三、视频监控系统
1 | POE400W半球摄像机 | 具有400万像素 CMOS传感器。 最低照度彩色：0.001 lx，黑白:0.0001 lx，最大亮度鉴别等级（灰度等级）不小于11级。（公安部检验报告证明） 红外补光距离不小于50米。 在2560x1440 @ 25fps下，清晰度不小于1400TVL。（公安部检验报告证明） 支持H.264、H.265、MJPEG视频编码格式，且具有High Profile编码能力。 信噪比不小于55dB。摄像机能够在-30~60摄氏度，湿度小于93%环境下稳定工作。 不低于IP67防尘防水等级。 需支持DC12V供电，且在不小于DC12V±30%范围内变化时可以正常工作。 设备工作状态时，支持空气放电8kV，接触放电6kV，通讯端口支持6kV峰值电压。 | 台 | 57 |  | 0 | 海康、大华、宇视
2 | 32路NVR | 支持秒级检索查看硬盘中录像文件，秒级检索录像文件中的人员、车辆、人体等活动目标，并以弹窗形式来展示活动目标关联的录像片段（以公安部检测报告为准） 支持图片文件秒级检索，秒级提取硬盘中人脸、车辆、人体等图片文件，用户可快速浏览全部通道中的图片文件 支持过车记录导出表格功能，表格包含通道、时间、车牌号、车型、车身颜色、车辆品牌、车辆抓拍图片信息（以公安部检测报告为准） 支持查看希捷硬盘健康状态信息，包括温度，震动，链路稳定性。并支持状态信息预警显示；支持查看最近7天（168小时）的硬盘状态信息 支持在线检查西数硬盘的运行状态、健康状态，包括低温警报、高温警报、异步信号恢复警报、重新分配扇区技术警报、读取恢复警报、无法修复的错误警报、机械故障警报、磁头加载率警报、电源接通复位率警报、总功率负载率警报、电源开启小时警报 接入不支持人脸抓拍的网络摄像机，通过NVR智能分析实现人脸抓拍功能，并进行告警上报及联动；支持在NVR配置越界侦测、区域入侵，通过分析检测，有异常时告警上报并进行联动处理；接入不支持车牌车辆检测的IPC，可通过NVR进行车辆检测，识别车牌号码、车辆类型、车辆品牌、车身颜色 支持实时查看设备状态，包括CPU使用率、内存使用率、CPU温度、机箱温度、风扇转速等；支持配置风扇全速、自动调速转动模式，自动调速转动模式可根据机箱温度自适应调节风扇转速 可接入10T容量的SATA接口硬盘；可接入AI硬盘。支持硬盘休眠 支持设置8个二次认证用户，当设备启用二次认证，其他用户在回放、下载时，需要二次用户同时授权才能登录设备，可设置主码流、子码流流进行录像，支持即时回放功能，在预览状态下可回放任一通道5-120分钟内的录像文件，可同时正放或倒放32路H.265编码的视频图像 。 | 台 | 2 |  | 0 | 海康、大华、宇视
3 | 硬盘 | 容量（GB）6 接口 SATA3 转速（rpm） 5900 缓存 128M 数据保护监控硬盘 | 台 | 16 |  | 0 | 海康、西数、希捷
4 | 监视器/支架 | 监视器需提供CCC、节能证书、环境证书复印件。 背光源类型：D-LED 物理分辨率： 3840 × 2160 尺寸：43" 对比度：5000 : 1 屏幕可视区域：941.184 (H) mm × 529.416 (V) mm 可视角：178°/178° 响应时间：6.5ms 色域：72% 色深度：16.7 M 监视器待机功耗≤0.3W。提供封面首页具有CNAS、CMA、CAL标识的第三方检测报告复印件。 监视器内置黑白精显模式，可将彩色信号转换成黑白灰度模式并提高图像细节辨认能力。提供封面首页具有CNAS、CMA、CAL标识的第三方检测报告复印件。 监视器支持智能温度控制，可选择智能模式或全速模式；智能模式由设备自动控制风扇，根据设备运行温度来控制风扇的启动及转速；全速模式下风扇全速运转为设备散热。提供封面首页具有CNAS、CMA、CAL标识的第三方检测报告复印件。 具备智能光感护眼功能，显示单元可自动识别环境光强弱，根据环境光变化调节屏幕亮度。提供封面首页具有CNAS、CMA、CAL标识的第三方检测报告复印件。 | 台 | 2 |  | 0 | 海康、大华、宇视
5 | 网桥 | 电梯专用无线网桥采用高性能802.11n 2X2 MIMO芯片，最高速率可达300Mbps，多网口设计，传输距离500米 | 套 | 2 |  | 0 | 海康、大华、宇视
6 | 半球支架 | 壁装支架、内藏线 | 个 | 13 |  | 0 | 海康、大华、宇视
7 | 防雷器 | 电源防雷器三级220V2P单相 | 个 | 4 |  | 0
8 | 控制电脑 | i5/10400/16G/1T+256G SSD/27" | 台 | 2 |  | 0 | 联想、惠普、戴尔
9 | 操作工位 | 2联 | 套 | 1 |  | 0
10 | 监控改造 | 管理改至附2楼2F弱电机房 | 项 | 1 |  | 0
| 小计 |  |  |  |  | 0
四、人行通道管理系统
A、一层北出入口人行通道
1 | 人行摆闸R | 闸机通道采用厚度不低于1.2mm的不锈钢板材；通道应至少采用6对红外对红外对射，能在晴天、雨天等环境下稳定运行，不产生误报 闸机通道应为摆闸箱体，外壳采用拉丝不锈钢，箱体尺寸：长≤1200mm，宽≤200mm，高≥1020mm，通道宽度尺寸支持550mm~1400mm配置 闸机设备的外表面，平整清洁，没有毛刺、飞边、砂眼、气孔等常见缺陷，没有擦伤、划痕、变形、破损以及生锈、腐蚀等损伤，没有尖锐的凸起、边角或棱角 闸机通道外壳防护等级应达到IP54的要求，可稳定运行于室外场景 闸机通道应具备允许通行、禁止通行检查功能，没有经管理人员授权的人员闯入时能够警示 闸机通道应具备应急放行的功能，设备在断电或者发生故障后能处于无拦挡状态，支持断电自动开门功能 闸机通道应具备防水浸功能，通道在底部积水情况下可正常运行，最大水浸高度不小于150mm（以产品底部为基准） 闸机通道应支持每天不少于8个时间段的常开/常闭管控，设置某时段的通道为常开或常闭，满足时段管控的需求，方便管理，同时应支持按时间分时段管控门禁权限，支持不少于128个周计划、不少于1024个节假日、不少于64个假日组、不少于255个计划模板 闸机通道门翼开/关速度至少支持10档可调，开门速度＜0.5 s，每分钟最大通达通行人数不低于50人 闸机通道应支持翻越报警的功能，当检测到有人翻越时，可联动语音播报、指示灯、IO信号联动等报警提示，同时可上传报警事件 闸机通道应支持滞留报警、反向闯入报警、通行超时报警、误闯报警等功能，除了联动语音播报、指示灯等警示外，需同时上传对应的报警事件 闸机通道应支持防尾随功能，在通道中同时通行人数超过允许通行的人数时，除了联动语音播报、指示灯、IO信号联动输出等报警提示外，需同时上传对应的报警事件，减小检测距离不大于50mm 闸机通道编码系统转动精度控制最大精度达到5度，可实现门翼转动位置的实时监测 闸机通道应满足防冲要求，满足机芯保护要求；当门翼受到外力冲撞后，可以迅速恢复到正常状态，恢复时间不超过3s（通道内无人的情况下） 闸机通道应具备防夹保护的功能，在门翼动作过程中遇到阻力时门翼应自动停止动作，除了联动语音播报、指示灯、IO信号联动输出等报警提示外，需同时上传对应的报警事件。人员通行时，红外检测到人员在非安全区域，门翼自动停止动作，人员离开通道后，门翼自动复位 闸机通道功能应满足单通道反潜回、多通道跨主机反潜回的功能，当检测到任意一种反潜回报警时，除了联动语音播报、指示灯、IO信号联动输出等报警提示外，需同时上传对应的报警事件，有效防止非授权人员跟随进入。 闸机通道应集成语音模块，可满足根据用户需求自定义语音播报内容，同时可设置联动语音提示 闸机通道应具有消防联动接口，当消防信号触发时，门翼处于常开状态，当消防联动信号恢复时，门翼将自动复位 闸机通道主机可扩展读卡器、二维码、人脸识别组件、指静脉、显示屏等设备集成，可实现多种认证方式组合应用，支持不少于6.3万卡片管理和18万事件记录存储 闸机通道物理接口应满足TCP/IP接口不少于1个，单独232接口不少于2个，RS485/RS232可切换通讯接口不少于4个，开门按钮接口不少于2个，报警输入接口不少于1个，报警输出接口不少于2个，电锁输出接口不少于2个，事件输入接口不少于2个 闸机通道认证通行应支持根据不同场景的权限管理有不同的开启方式，不限于多重卡认证开门、多重卡+中心远程开门、多重卡+超级卡开门功能、超级权限开门、中心远程开门、手机开门、居民身份证开门、银行卡开门、二维码开门、人脸识别开门、支持普通卡、来宾卡、胁迫卡、超级卡、残疾人卡、巡更卡、黑名单卡等多类型用户权限设置 闸机通道工作瞬间最大噪声声压不大于66dB(A)，持续噪声声压不大于56dB(A) 闸机通道通道环境适应性应支持工作温度-40℃~＋80℃、湿热+40℃RH93%的要求 可提供国家安全防范报警系统产品质量监督检验中心（上海）提供的检验报告 可提供公沪检报告，满足无故障运行次数≥600万次 产品供应商应具有符合ISO/IEC 27701：2019要求的隐私信息管理体系认证 | 台 | 1 |  | 0 | 海康，捷顺，富士
2 | 人行摆闸L | 闸机通道采用厚度不低于1.2mm的不锈钢板材；通道应至少采用6对红外对红外对射，能在晴天、雨天等环境下稳定运行，不产生误报 闸机通道应为摆闸箱体，外壳采用拉丝不锈钢，箱体尺寸：长≤1200mm，宽≤200mm，高≥1020mm，通道宽度尺寸支持550mm~1400mm配置 闸机设备的外表面，平整清洁，没有毛刺、飞边、砂眼、气孔等常见缺陷，没有擦伤、划痕、变形、破损以及生锈、腐蚀等损伤，没有尖锐的凸起、边角或棱角 闸机通道外壳防护等级应达到IP54的要求，可稳定运行于室外场景 闸机通道应具备允许通行、禁止通行检查功能，没有经管理人员授权的人员闯入时能够警示 闸机通道应具备应急放行的功能，设备在断电或者发生故障后能处于无拦挡状态，支持断电自动开门功能 闸机通道应具备防水浸功能，通道在底部积水情况下可正常运行，最大水浸高度不小于150mm（以产品底部为基准） 闸机通道应支持每天不少于8个时间段的常开/常闭管控，设置某时段的通道为常开或常闭，满足时段管控的需求，方便管理，同时应支持按时间分时段管控门禁权限，支持不少于128个周计划、不少于1024个节假日、不少于64个假日组、不少于255个计划模板 闸机通道门翼开/关速度至少支持10档可调，开门速度＜0.5 s，每分钟最大通达通行人数不低于50人 闸机通道应支持翻越报警的功能，当检测到有人翻越时，可联动语音播报、指示灯、IO信号联动等报警提示，同时可上传报警事件 闸机通道应支持滞留报警、反向闯入报警、通行超时报警、误闯报警等功能，除了联动语音播报、指示灯等警示外，需同时上传对应的报警事件 闸机通道应支持防尾随功能，在通道中同时通行人数超过允许通行的人数时，除了联动语音播报、指示灯、IO信号联动输出等报警提示外，需同时上传对应的报警事件，减小检测距离不大于50mm 闸机通道编码系统转动精度控制最大精度达到5度，可实现门翼转动位置的实时监测 闸机通道应满足防冲要求，满足机芯保护要求；当门翼受到外力冲撞后，可以迅速恢复到正常状态，恢复时间不超过3s（通道内无人的情况下） 闸机通道应具备防夹保护的功能，在门翼动作过程中遇到阻力时门翼应自动停止动作，除了联动语音播报、指示灯、IO信号联动输出等报警提示外，需同时上传对应的报警事件。人员通行时，红外检测到人员在非安全区域，门翼自动停止动作，人员离开通道后，门翼自动复位 闸机通道功能应满足单通道反潜回、多通道跨主机反潜回的功能，当检测到任意一种反潜回报警时，除了联动语音播报、指示灯、IO信号联动输出等报警提示外，需同时上传对应的报警事件，有效防止非授权人员跟随进入。 闸机通道应集成语音模块，可满足根据用户需求自定义语音播报内容，同时可设置联动语音提示 闸机通道应具有消防联动接口，当消防信号触发时，门翼处于常开状态，当消防联动信号恢复时，门翼将自动复位 闸机通道主机可扩展读卡器、二维码、人脸识别组件、指静脉、显示屏等设备集成，可实现多种认证方式组合应用，支持不少于6.3万卡片管理和18万事件记录存储 闸机通道物理接口应满足TCP/IP接口不少于1个，单独232接口不少于2个，RS485/RS232可切换通讯接口不少于4个，开门按钮接口不少于2个，报警输入接口不少于1个，报警输出接口不少于2个，电锁输出接口不少于2个，事件输入接口不少于2个 闸机通道认证通行应支持根据不同场景的权限管理有不同的开启方式，不限于多重卡认证开门、多重卡+中心远程开门、多重卡+超级卡开门功能、超级权限开门、中心远程开门、手机开门、居民身份证开门、银行卡开门、二维码开门、人脸识别开门、支持普通卡、来宾卡、胁迫卡、超级卡、残疾人卡、巡更卡、黑名单卡等多类型用户权限设置 闸机通道工作瞬间最大噪声声压不大于66dB(A)，持续噪声声压不大于56dB(A) 闸机通道通道环境适应性应支持工作温度-40℃~＋80℃、湿热+40℃RH93%的要求 可提供国家安全防范报警系统产品质量监督检验中心（上海）提供的检验报告 可提供公沪检报告，满足无故障运行次数≥600万次 产品供应商应具有符合ISO/IEC 27701：2019要求的隐私信息管理体系认证 | 台 | 1 |  | 0 | 海康，捷顺，富士
3 | 人行摆闸M | 闸机通道采用厚度不低于1.2mm的不锈钢板材；通道应至少采用6对红外对红外对射，能在晴天、雨天等环境下稳定运行，不产生误报 闸机通道应为摆闸箱体，外壳采用拉丝不锈钢，箱体尺寸：长≤1200mm，宽≤200mm，高≥1020mm，通道宽度尺寸支持550mm~1400mm配置 闸机设备的外表面，平整清洁，没有毛刺、飞边、砂眼、气孔等常见缺陷，没有擦伤、划痕、变形、破损以及生锈、腐蚀等损伤，没有尖锐的凸起、边角或棱角 闸机通道外壳防护等级应达到IP54的要求，可稳定运行于室外场景 闸机通道应具备允许通行、禁止通行检查功能，没有经管理人员授权的人员闯入时能够警示 闸机通道应具备应急放行的功能，设备在断电或者发生故障后能处于无拦挡状态，支持断电自动开门功能 闸机通道应具备防水浸功能，通道在底部积水情况下可正常运行，最大水浸高度不小于150mm（以产品底部为基准） 闸机通道应支持每天不少于8个时间段的常开/常闭管控，设置某时段的通道为常开或常闭，满足时段管控的需求，方便管理，同时应支持按时间分时段管控门禁权限，支持不少于128个周计划、不少于1024个节假日、不少于64个假日组、不少于255个计划模板 闸机通道门翼开/关速度至少支持10档可调，开门速度＜0.5 s，每分钟最大通达通行人数不低于50人 闸机通道应支持翻越报警的功能，当检测到有人翻越时，可联动语音播报、指示灯、IO信号联动等报警提示，同时可上传报警事件 闸机通道应支持滞留报警、反向闯入报警、通行超时报警、误闯报警等功能，除了联动语音播报、指示灯等警示外，需同时上传对应的报警事件 闸机通道应支持防尾随功能，在通道中同时通行人数超过允许通行的人数时，除了联动语音播报、指示灯、IO信号联动输出等报警提示外，需同时上传对应的报警事件，减小检测距离不大于50mm 闸机通道编码系统转动精度控制最大精度达到5度，可实现门翼转动位置的实时监测 闸机通道应满足防冲要求，满足机芯保护要求；当门翼受到外力冲撞后，可以迅速恢复到正常状态，恢复时间不超过3s（通道内无人的情况下） 闸机通道应具备防夹保护的功能，在门翼动作过程中遇到阻力时门翼应自动停止动作，除了联动语音播报、指示灯、IO信号联动输出等报警提示外，需同时上传对应的报警事件。人员通行时，红外检测到人员在非安全区域，门翼自动停止动作，人员离开通道后，门翼自动复位 闸机通道功能应满足单通道反潜回、多通道跨主机反潜回的功能，当检测到任意一种反潜回报警时，除了联动语音播报、指示灯、IO信号联动输出等报警提示外，需同时上传对应的报警事件，有效防止非授权人员跟随进入。 闸机通道应集成语音模块，可满足根据用户需求自定义语音播报内容，同时可设置联动语音提示 闸机通道应具有消防联动接口，当消防信号触发时，门翼处于常开状态，当消防联动信号恢复时，门翼将自动复位 闸机通道主机可扩展读卡器、二维码、人脸识别组件、指静脉、显示屏等设备集成，可实现多种认证方式组合应用，支持不少于6.3万卡片管理和18万事件记录存储 闸机通道物理接口应满足TCP/IP接口不少于1个，单独232接口不少于2个，RS485/RS232可切换通讯接口不少于4个，开门按钮接口不少于2个，报警输入接口不少于1个，报警输出接口不少于2个，电锁输出接口不少于2个，事件输入接口不少于2个 闸机通道认证通行应支持根据不同场景的权限管理有不同的开启方式，不限于多重卡认证开门、多重卡+中心远程开门、多重卡+超级卡开门功能、超级权限开门、中心远程开门、手机开门、居民身份证开门、银行卡开门、二维码开门、人脸识别开门、支持普通卡、来宾卡、胁迫卡、超级卡、残疾人卡、巡更卡、黑名单卡等多类型用户权限设置 闸机通道工作瞬间最大噪声声压不大于66dB(A)，持续噪声声压不大于56dB(A) 闸机通道通道环境适应性应支持工作温度-40℃~＋80℃、湿热+40℃RH93%的要求 可提供国家安全防范报警系统产品质量监督检验中心（上海）提供的检验报告 可提供公沪检报告，满足无故障运行次数≥600万次 产品供应商应具有符合ISO/IEC 27701：2019要求的隐私信息管理体系认证 | 台 | 1 |  | 0 | 海康，捷顺，富士
B、一层南出入口人行通道
1 | 人行摆闸R | 闸机通道采用厚度不低于1.2mm的不锈钢板材；通道应至少采用6对红外对红外对射，能在晴天、雨天等环境下稳定运行，不产生误报 闸机通道应为摆闸箱体，外壳采用拉丝不锈钢，箱体尺寸：长≤1200mm，宽≤200mm，高≥1020mm，通道宽度尺寸支持550mm~1400mm配置 闸机设备的外表面，平整清洁，没有毛刺、飞边、砂眼、气孔等常见缺陷，没有擦伤、划痕、变形、破损以及生锈、腐蚀等损伤，没有尖锐的凸起、边角或棱角 闸机通道外壳防护等级应达到IP54的要求，可稳定运行于室外场景 闸机通道应具备允许通行、禁止通行检查功能，没有经管理人员授权的人员闯入时能够警示 闸机通道应具备应急放行的功能，设备在断电或者发生故障后能处于无拦挡状态，支持断电自动开门功能 闸机通道应具备防水浸功能，通道在底部积水情况下可正常运行，最大水浸高度不小于150mm（以产品底部为基准） 闸机通道应支持每天不少于8个时间段的常开/常闭管控，设置某时段的通道为常开或常闭，满足时段管控的需求，方便管理，同时应支持按时间分时段管控门禁权限，支持不少于128个周计划、不少于1024个节假日、不少于64个假日组、不少于255个计划模板 闸机通道门翼开/关速度至少支持10档可调，开门速度＜0.5 s，每分钟最大通达通行人数不低于50人 闸机通道应支持翻越报警的功能，当检测到有人翻越时，可联动语音播报、指示灯、IO信号联动等报警提示，同时可上传报警事件 闸机通道应支持滞留报警、反向闯入报警、通行超时报警、误闯报警等功能，除了联动语音播报、指示灯等警示外，需同时上传对应的报警事件 闸机通道应支持防尾随功能，在通道中同时通行人数超过允许通行的人数时，除了联动语音播报、指示灯、IO信号联动输出等报警提示外，需同时上传对应的报警事件，减小检测距离不大于50mm 闸机通道编码系统转动精度控制最大精度达到5度，可实现门翼转动位置的实时监测 闸机通道应满足防冲要求，满足机芯保护要求；当门翼受到外力冲撞后，可以迅速恢复到正常状态，恢复时间不超过3s（通道内无人的情况下） 闸机通道应具备防夹保护的功能，在门翼动作过程中遇到阻力时门翼应自动停止动作，除了联动语音播报、指示灯、IO信号联动输出等报警提示外，需同时上传对应的报警事件。人员通行时，红外检测到人员在非安全区域，门翼自动停止动作，人员离开通道后，门翼自动复位 闸机通道功能应满足单通道反潜回、多通道跨主机反潜回的功能，当检测到任意一种反潜回报警时，除了联动语音播报、指示灯、IO信号联动输出等报警提示外，需同时上传对应的报警事件，有效防止非授权人员跟随进入。 闸机通道应集成语音模块，可满足根据用户需求自定义语音播报内容，同时可设置联动语音提示 闸机通道应具有消防联动接口，当消防信号触发时，门翼处于常开状态，当消防联动信号恢复时，门翼将自动复位 闸机通道主机可扩展读卡器、二维码、人脸识别组件、指静脉、显示屏等设备集成，可实现多种认证方式组合应用，支持不少于6.3万卡片管理和18万事件记录存储 闸机通道物理接口应满足TCP/IP接口不少于1个，单独232接口不少于2个，RS485/RS232可切换通讯接口不少于4个，开门按钮接口不少于2个，报警输入接口不少于1个，报警输出接口不少于2个，电锁输出接口不少于2个，事件输入接口不少于2个 闸机通道认证通行应支持根据不同场景的权限管理有不同的开启方式，不限于多重卡认证开门、多重卡+中心远程开门、多重卡+超级卡开门功能、超级权限开门、中心远程开门、手机开门、居民身份证开门、银行卡开门、二维码开门、人脸识别开门、支持普通卡、来宾卡、胁迫卡、超级卡、残疾人卡、巡更卡、黑名单卡等多类型用户权限设置 闸机通道工作瞬间最大噪声声压不大于66dB(A)，持续噪声声压不大于56dB(A) 闸机通道通道环境适应性应支持工作温度-40℃~＋80℃、湿热+40℃RH93%的要求 可提供国家安全防范报警系统产品质量监督检验中心（上海）提供的检验报告 可提供公沪检报告，满足无故障运行次数≥600万次 产品供应商应具有符合ISO/IEC 27701：2019要求的隐私信息管理体系认证 | 台 | 1 |  | 0 | 海康，捷顺，富士
2 | 人行摆闸L | 闸机通道采用厚度不低于1.2mm的不锈钢板材；通道应至少采用6对红外对红外对射，能在晴天、雨天等环境下稳定运行，不产生误报 闸机通道应为摆闸箱体，外壳采用拉丝不锈钢，箱体尺寸：长≤1200mm，宽≤200mm，高≥1020mm，通道宽度尺寸支持550mm~1400mm配置 闸机设备的外表面，平整清洁，没有毛刺、飞边、砂眼、气孔等常见缺陷，没有擦伤、划痕、变形、破损以及生锈、腐蚀等损伤，没有尖锐的凸起、边角或棱角 闸机通道外壳防护等级应达到IP54的要求，可稳定运行于室外场景 闸机通道应具备允许通行、禁止通行检查功能，没有经管理人员授权的人员闯入时能够警示 闸机通道应具备应急放行的功能，设备在断电或者发生故障后能处于无拦挡状态，支持断电自动开门功能 闸机通道应具备防水浸功能，通道在底部积水情况下可正常运行，最大水浸高度不小于150mm（以产品底部为基准） 闸机通道应支持每天不少于8个时间段的常开/常闭管控，设置某时段的通道为常开或常闭，满足时段管控的需求，方便管理，同时应支持按时间分时段管控门禁权限，支持不少于128个周计划、不少于1024个节假日、不少于64个假日组、不少于255个计划模板 闸机通道门翼开/关速度至少支持10档可调，开门速度＜0.5 s，每分钟最大通达通行人数不低于50人 闸机通道应支持翻越报警的功能，当检测到有人翻越时，可联动语音播报、指示灯、IO信号联动等报警提示，同时可上传报警事件 闸机通道应支持滞留报警、反向闯入报警、通行超时报警、误闯报警等功能，除了联动语音播报、指示灯等警示外，需同时上传对应的报警事件 闸机通道应支持防尾随功能，在通道中同时通行人数超过允许通行的人数时，除了联动语音播报、指示灯、IO信号联动输出等报警提示外，需同时上传对应的报警事件，减小检测距离不大于50mm 闸机通道编码系统转动精度控制最大精度达到5度，可实现门翼转动位置的实时监测 闸机通道应满足防冲要求，满足机芯保护要求；当门翼受到外力冲撞后，可以迅速恢复到正常状态，恢复时间不超过3s（通道内无人的情况下） 闸机通道应具备防夹保护的功能，在门翼动作过程中遇到阻力时门翼应自动停止动作，除了联动语音播报、指示灯、IO信号联动输出等报警提示外，需同时上传对应的报警事件。人员通行时，红外检测到人员在非安全区域，门翼自动停止动作，人员离开通道后，门翼自动复位 闸机通道功能应满足单通道反潜回、多通道跨主机反潜回的功能，当检测到任意一种反潜回报警时，除了联动语音播报、指示灯、IO信号联动输出等报警提示外，需同时上传对应的报警事件，有效防止非授权人员跟随进入。 闸机通道应集成语音模块，可满足根据用户需求自定义语音播报内容，同时可设置联动语音提示 闸机通道应具有消防联动接口，当消防信号触发时，门翼处于常开状态，当消防联动信号恢复时，门翼将自动复位 闸机通道主机可扩展读卡器、二维码、人脸识别组件、指静脉、显示屏等设备集成，可实现多种认证方式组合应用，支持不少于6.3万卡片管理和18万事件记录存储 闸机通道物理接口应满足TCP/IP接口不少于1个，单独232接口不少于2个，RS485/RS232可切换通讯接口不少于4个，开门按钮接口不少于2个，报警输入接口不少于1个，报警输出接口不少于2个，电锁输出接口不少于2个，事件输入接口不少于2个 闸机通道认证通行应支持根据不同场景的权限管理有不同的开启方式，不限于多重卡认证开门、多重卡+中心远程开门、多重卡+超级卡开门功能、超级权限开门、中心远程开门、手机开门、居民身份证开门、银行卡开门、二维码开门、人脸识别开门、支持普通卡、来宾卡、胁迫卡、超级卡、残疾人卡、巡更卡、黑名单卡等多类型用户权限设置 闸机通道工作瞬间最大噪声声压不大于66dB(A)，持续噪声声压不大于56dB(A) 闸机通道通道环境适应性应支持工作温度-40℃~＋80℃、湿热+40℃RH93%的要求 可提供国家安全防范报警系统产品质量监督检验中心（上海）提供的检验报告 可提供公沪检报告，满足无故障运行次数≥600万次 产品供应商应具有符合ISO/IEC 27701：2019要求的隐私信息管理体系认证 | 台 | 1 |  | 0 | 海康，捷顺，富士
3 | 人行摆闸M | 闸机通道采用厚度不低于1.2mm的不锈钢板材；通道应至少采用6对红外对红外对射，能在晴天、雨天等环境下稳定运行，不产生误报 闸机通道应为摆闸箱体，外壳采用拉丝不锈钢，箱体尺寸：长≤1200mm，宽≤200mm，高≥1020mm，通道宽度尺寸支持550mm~1400mm配置 闸机设备的外表面，平整清洁，没有毛刺、飞边、砂眼、气孔等常见缺陷，没有擦伤、划痕、变形、破损以及生锈、腐蚀等损伤，没有尖锐的凸起、边角或棱角 闸机通道外壳防护等级应达到IP54的要求，可稳定运行于室外场景 闸机通道应具备允许通行、禁止通行检查功能，没有经管理人员授权的人员闯入时能够警示 闸机通道应具备应急放行的功能，设备在断电或者发生故障后能处于无拦挡状态，支持断电自动开门功能 闸机通道应具备防水浸功能，通道在底部积水情况下可正常运行，最大水浸高度不小于150mm（以产品底部为基准） 闸机通道应支持每天不少于8个时间段的常开/常闭管控，设置某时段的通道为常开或常闭，满足时段管控的需求，方便管理，同时应支持按时间分时段管控门禁权限，支持不少于128个周计划、不少于1024个节假日、不少于64个假日组、不少于255个计划模板 闸机通道门翼开/关速度至少支持10档可调，开门速度＜0.5 s，每分钟最大通达通行人数不低于50人 闸机通道应支持翻越报警的功能，当检测到有人翻越时，可联动语音播报、指示灯、IO信号联动等报警提示，同时可上传报警事件 闸机通道应支持滞留报警、反向闯入报警、通行超时报警、误闯报警等功能，除了联动语音播报、指示灯等警示外，需同时上传对应的报警事件 闸机通道应支持防尾随功能，在通道中同时通行人数超过允许通行的人数时，除了联动语音播报、指示灯、IO信号联动输出等报警提示外，需同时上传对应的报警事件，减小检测距离不大于50mm 闸机通道编码系统转动精度控制最大精度达到5度，可实现门翼转动位置的实时监测 闸机通道应满足防冲要求，满足机芯保护要求；当门翼受到外力冲撞后，可以迅速恢复到正常状态，恢复时间不超过3s（通道内无人的情况下） 闸机通道应具备防夹保护的功能，在门翼动作过程中遇到阻力时门翼应自动停止动作，除了联动语音播报、指示灯、IO信号联动输出等报警提示外，需同时上传对应的报警事件。人员通行时，红外检测到人员在非安全区域，门翼自动停止动作，人员离开通道后，门翼自动复位 闸机通道功能应满足单通道反潜回、多通道跨主机反潜回的功能，当检测到任意一种反潜回报警时，除了联动语音播报、指示灯、IO信号联动输出等报警提示外，需同时上传对应的报警事件，有效防止非授权人员跟随进入。 闸机通道应集成语音模块，可满足根据用户需求自定义语音播报内容，同时可设置联动语音提示 闸机通道应具有消防联动接口，当消防信号触发时，门翼处于常开状态，当消防联动信号恢复时，门翼将自动复位 闸机通道主机可扩展读卡器、二维码、人脸识别组件、指静脉、显示屏等设备集成，可实现多种认证方式组合应用，支持不少于6.3万卡片管理和18万事件记录存储 闸机通道物理接口应满足TCP/IP接口不少于1个，单独232接口不少于2个，RS485/RS232可切换通讯接口不少于4个，开门按钮接口不少于2个，报警输入接口不少于1个，报警输出接口不少于2个，电锁输出接口不少于2个，事件输入接口不少于2个 闸机通道认证通行应支持根据不同场景的权限管理有不同的开启方式，不限于多重卡认证开门、多重卡+中心远程开门、多重卡+超级卡开门功能、超级权限开门、中心远程开门、手机开门、居民身份证开门、银行卡开门、二维码开门、人脸识别开门、支持普通卡、来宾卡、胁迫卡、超级卡、残疾人卡、巡更卡、黑名单卡等多类型用户权限设置 闸机通道工作瞬间最大噪声声压不大于66dB(A)，持续噪声声压不大于56dB(A) 闸机通道通道环境适应性应支持工作温度-40℃~＋80℃、湿热+40℃RH93%的要求 可提供国家安全防范报警系统产品质量监督检验中心（上海）提供的检验报告 可提供公沪检报告，满足无故障运行次数≥600万次 产品供应商应具有符合ISO/IEC 27701：2019要求的隐私信息管理体系认证 | 台 | 1 |  | 0 | 海康，捷顺，富士
4 | 交换机 | 5口 | 台 | 2 |  | 0 | 锐捷、华为、博达
| 小计 |  |  |  |  | 0
五、车辆管理系统
1 | 自动挡车器 | 机箱颜色：橙色； 闸机朝向：右向； 输入电源：220V50Hz； 工作电压：90W220VAC； 工作环境温度：-10℃～+55℃； 应有自锁手动接触装置，停电时能解脱自锁，实现手动控制功能； 应有自动限位功能，档杆开关到位后，将自动停机限位； 应装有热过载保护装置。 | 台 | 1 |  | 0 | 海康，捷顺，富士
2 | 车检器 | 具有485接口、2路继电器开关量输出接口； 支持接入2路线圈； 线圈工作频率：28KHz～120KHz； 支持灵敏度可调：有4级可设（高、中高、中低、低）； 最快响应时间：3.5ms 线圈故障自恢复：在线圈故障排除后，检测器能够自行恢复到检测状态 线圈故障恢复时间：≤100ms； 线圈故障检测时间：＜10ms； 输出IO方式：继电器开关量输出； 工作电压：AC220V； 工作环境温度：-40℃～80℃；工作环境湿度：＜93%，无冷凝； | 台 | 1 |  | 0 | 海康，捷顺，富士
3 | 出入口补光抓拍单元 | 摄像机类型：200万像素彩色逐行扫描CMOS高清智能摄像机； 传感器类型：1/3”ProgressiveScanCMOS； 最小照度：彩色0.002Lux@(F1.4,AGCON，关闭帧积累，彩色模式)，黑白0.0002Lux@(F1.4,AGCON，关闭帧积累，黑白模式)； 快门：1/30秒至1/100,000秒； 车辆捕获率：白天≥99%，夜间≥99%； 车牌识别率：白天≥99%，夜间≥99%； 可识别出视频中机动车车牌略微水平倾斜的车牌号码； 支持7种常见车型识别，包括轿车、客车、面包车、大货车、小货车、中型客车、SUV/MPV，在天气晴朗无雾，号牌无遮挡，无污损的条件下白天环境光不低于200lux，晚上不高于30lux，白天准确率≥90%，夜间≥85； | 套 | 1 |  | 0 | 海康，捷顺，富士
4 | 补光灯 | 闪光能量：60J。 色温：5600K。 回电时间：＜500ms。 峰值闪光持续时间：＜0.1ms。 工作寿命：≥300万次。 触发方式：电平，+5VDC。 覆盖范围:3m～4m@10m处。 有效补光距离:10m～16m。 电压:154VAC～265VAC； 频率:48Hz～52Hz。 功耗:平均＜16W（@1闪/s）。 工作环境温度:-20℃～60℃。 工作环境湿度:5%～95%@40℃，无凝结。 防护等级:IP65。 外形尺寸:173.25mm（W）×173.25mm（H）×122mm（D）。 重量:2.50kg。 功能特性：白光闪光灯,覆盖1车道,220VAC,3m～4m@10m处,同时支持电平量或开关量触发。 | 套 | 1 |  | 0 | 海康，捷顺，富士
5 | LED显示屏 | 工作电压:AC220V±10％，50Hz LED亮度:1200cd LED角度:110° 外框材料:铁框喷塑（显示部分为深色钢化玻璃） 安装方式:背面抱箍 喇叭规格:4Ω10W 防护等级:IP65 点距:P4.75 基色:1红1绿 下行通讯方式:RJ45/RS485 显示方式:即显、左移、上移、上展开、下展开等显示方式 字符显示:支持GB2312字符集，支持16×16点阵常用汉字 485通讯速率:RS485：57600 bps 通讯距离:RS485：1200米 RJ45：120米 功耗:最大50W，平均30W 显示面积:高304mm*宽304mm 外形尺寸:宽364mm*高484mm*厚60mm 功能特性：四行，四字，双色，带语音模块及音箱，出入口室外显示屏，P4.75，抱箍安装。 | 台 | 1 |  | 0 | 海康，捷顺，富士
6 | 出入口立柱 | 立柱高度：1.3米 立柱直径：60mm 1.3米处可安装一体机 0.5米处可安装“四行LED显示屏” | 根 | 1 |  | 0 | 海康，捷顺，富士
7 | 出入口控制终端 | 网络接入功能：可直接接入网络。同时支持6路10M/100M/1000M网口、1路4G全网无线通信功能 双IP地址检查：可设置两个独立的IP地址。 校时功能：可通过WEB、NTP、客户端软件模块进行校时。可自动对连接的IP摄像机等设备进行校时。 单机模式：能够进行单机收费，单机发卡，单机配置收费规则等。 级联功能：能够支持5个终端同时运行管理独立停车场，无需平台。 内嵌停车场功能：支持内嵌停车场，支持一个大停车场嵌套四个同级内嵌子停车场。 固定车过期提醒功能：支持声、光、软件三重报警功能，使管理人员和车主都能及时了解包期规则。 车卡资料管理功能：支持增加、修改和删除车卡资料。 布控信息管理：布控信息支持增加、删除、修改功能。 卡片管理功能：支持近距离IC卡、900MHz/2.45GHz远距离RFID卡、蓝牙卡等卡片单独和批量发卡功能，支持卡片续期功能。 支付宝刷条形码支付：车辆出场后，收费员可使用扫码枪扫车主的支付宝条形码实现移动支付放行。 微信扫码支付：车辆出场后，收费员可使用扫码抢扫车主的微信条形码实现移动支付放行。 USB接口：4个USB3.0接口，USB接口可以连接键盘、鼠标等USB外设并正常控制；USB接口可以连接存储设备并进行数据传输。 电源电压使用范围：AC220V±20% | 台 | 1 |  | 0 | 海康，捷顺，富士
8 | 地感线圈 | 50m | 卷 | 1 |  | 0 | LINKBASIC、一舟、普天天纪
9 | 显示器 | 21.5" | 台 | 1 |  | 0 | 联想、惠普、戴尔
10 | 键盘鼠标 | 标准 | 套 | 1 |  | 0 | 联想、惠普、戴尔
11 | 交换机 | 5口 | 台 | 1 |  | 0 | 锐捷、华为、博达
12 | 光纤收发器 | 千兆 | 台 | 2 |  | 0
13 | 光纤终端盒 | 8口 | 台 | 2 |  | 0
14 | 跳线 | 3米 | 米 | 4 |  | 0
15 | 联网光纤 | 4 芯 | 米 | 100 |  | 0
16 | 联网电源线 | RVV3*2.0 | 米 | 100 |  | 0 | LINKBASIC、一舟、普天天纪
17 | 防水屏蔽双绞 | RVFSP2*1.0 | 米 | 50 |  | 0 | LINKBASIC、一舟、普天天纪
18 | PVC管 | PVC25 | 米 | 40 |  | 0
19 | 安全岛 | 混凝土浇筑 | m3 | 0.8 |  | 0
20 | 道闸改造 | 管理改至附2楼2F弱电机房 | 项 | 1 |  | 0
| 小计 |  |  |  |  | 0
六、入侵报警系统
1 | 自复位手动报警按钮 | 防火ABS阻燃外壳 300mA 常开/常闭型 钥匙复位 可用于86盒安装 | 个 | 3 |  | 0 | 优周、盟跃、保驰
2 | 报警控制总线 | 2芯电源电缆 | 米 | 600 |  | 0 | LINKBASIC、百盛、一舟、、普天天纪
3 | 报警主机 | 总线制报警主机 | 台 | 1 |  | 0 | 优周、盟跃、保驰
| 小计 |  |  |  |  | 0
七、电子巡更系统
1 | 巡更点(信息钮) | 感应式巡更点 125khz | 个 | 35 |  | 0 | 兰德华、ADEl、VIDEX
2 | 巡更棒 | 存储容量：30719条记录 功耗：待机电流0.06mA 电池寿命：CR123A电池可连续使用一年以上 读卡距离：2-3cm 通讯格式：无线通讯 工作温度：-20℃-70℃ 工作湿度：0-95% | 根 | 2 |  | 0 | 兰德华、ADEl、VIDEX
3 | 无线通讯座 | 无线传输方式，每秒可传30条纪录；巡更巡检器的连接为RFID，无线传输；计算机连接为USB。 | 套 | 1 |  | 0 | 兰德华、ADEl、VIDEX
4 | 管理软件 | 智能巡逻管理系统拥有智能的巡逻人员管理，巡逻线路规定，快速事件记录等功能，方便安保人员安排巡逻。 | 套 | 1 |  | 0 | 兰德华、ADEl、VIDEX
| 小计 |  |  |  |  | 0
八、门禁一卡通系统
1 | 读卡器 | 读卡器应具有32位高速处理器，性能强劲。 具有双通讯端口设计，同时支持RS485和韦根通讯；RS485采用私有加密处理，通讯更加安全，韦根接口支持国际标准w26、w34协议，可无缝兼容第三方产品。 符合ISO14443-A标准规范，内置Mifare读卡模块，读卡频率13.56Mhz，支持Mifare卡识别，可读取Mifare卡号或Mifare卡内容，扇区采用加密处理，密钥可自定义，保障信息安全。 卡片识别距离：3~8CM。 读卡器支持在线升级，升级失败能够自动还原到升级前状态。 读卡器内置看门狗程序，能够检控设备的异常运行状态，并执行修复处理，确保设备长期运行。 读卡器支持防拆报警功能。 具有防水等级IP64。 工作电压DC12V，功耗≤2W。 安装方式：120盒、86盒安装 | 套 | 53 |  | 0 | 海康威视、捷顺、富士
2 | 四门门禁控制器 | 主机应具有丰富的通讯接口、控制接口及拓展接口：TCP/IP接口1个；上行RS485通讯接口2个；下行RS485通讯接口2个；wiegand通讯接口4个；可接入最多读卡器数量8个，其中4个RS485读卡器和4个wiegand读卡器；报警输入接口4个；事件输入接口4个；门磁输入接口2个；开门按钮接口2个；电锁输出接口2个；报警输出接口4个。 主机应能同时接入RS485和wiegand接口的读卡器，能通过RS485接口连接读卡器组成环网，实现环路检测和冗余功能。 主机应能对门的开启方式，卡的各种使用权限进行组合设置，实现不同场景的权限管理，故应具有以下功能：反潜回（防跟随）功能；多门互锁功能；多重卡认证开门功能；多重卡+中心远程开门功能；多重卡+超级密码开门功能；多重卡+超级卡开门功能；超级权限开门；中心远程开门；支持身份证开门；支持银行卡开门；支持单向刷卡（指纹）和双向刷卡（指纹）开门。 主机应具有消防联动功能，当检测到消防信号后，可以自动打开门锁。 主机应具有大容量存储能力，应最多支持10万卡片管理和30万事件记录存储。 主机应具有读卡器防拆报警、黑名单刷卡报警、门被外力开启报警、门未关妥报警等功能，强化系统安全。 主机应具有应急响应功能，可应急开启和应急复位。 主机应具有看门狗检测功能，保障主机长期稳定运行。 主机应具防区报警功能，有4个防区输入端口，具有防短、防剪功能，能够联动报警输出。 主机应具有在线升级功能。 主机应具有备用电源功能，可内置蓄电池，当主机电源切断后，设备应能自动切换到蓄电池供电，使用主电源时应能自动给蓄电池充电。 主机应具有防拆功能，主机机箱在被拆除时，能发出防拆报警警告。 主机应具有手动和自动校时功能。 系统平台应具有视频联动报警功能。 主机应具有极端恶劣环境下正常工作能力，工作温度应为：﹣40℃~﹢70℃。 系统主要操作响应时间应小于2S，电控锁响应时间应小于等于1S，报警响应时间应小于等于1S。 | 套 | 17 |  | 0 | 海康威视、捷顺、富士
3 | 门禁电源 | 1. 具有两路输出：一路DC12V标准输出；一路电锁控制输出。2. 设有开关信号和电压输入控制电锁两种方式。3. 直接控制电锁，减少每个门禁控制器的负荷以及工程布线。4. 设NC\NO输出，常开与常闭电锁都可以控制。5. 设有电锁开锁时间控制，由可调旋钮调节，控制时间在1～10秒之间。6. 可以按照要求增加门铃功能。7. 选用带屏蔽电源变压器防止干扰。8. 采用优质稳压IC，具有过流，过热自动保护功能。 | 套 | 17 |  | 0 | 海康威视、捷顺、富士
4 | 单门磁力锁 | 上锁时NO输出 开锁时NC输出 最大拉力280kg*2静态直线拉力 锁体长480x宽48.5x厚26.5(mm) 吸板180x38x11mm 适用于木门、金属门、防火门/国内标配 输入电压 DC12V或DC24V 支持门磁输出 使用环境：室内 工作电流 12V/500mA x2 ;24V/250mAx2 功耗 12W | 套 | 25 |  | 0 | 海康威视、捷顺、富士
5 | 双门磁力锁 | 上锁时NO输出 开锁时NC输出 最大拉力280kg*2静态直线拉力 锁体长480x宽48.5x厚26.5(mm) 吸板180x38x11mm 适用于木门、金属门、防火门/国内标配 输入电压 DC12V或DC24V 支持门磁输出 使用环境：室内 工作电流 12V/500mA x2 ;24V/250mAx2 功耗 12W | 套 | 25 |  | 0 | 海康威视、捷顺、富士
6 | 开门按钮 | 结构：塑料面板； 性能：最大耐电流1.25A，电压250V； 输出：常开； 类型：适合埋入式电器盒使用； 尺寸：86*86mm； 重量：0.07kg； | 套 | 53 |  | 0 | 海康威视、捷顺、富士
7 | 发卡器 | 支持发卡类型：ID卡、Mifare卡、二三代身份证卡（序列号）、普通CPU卡、国密CPU卡； USB2.0接口； 具有2个Sim卡尺寸的PSAM卡座； 工作电压：DC 5V； 工作电流：0.2A； | 套 | 1 |  | 0 | 海康威视、捷顺、富士
8 | 梯控主机 | 主机应具有以下接口类型及相应数量：上行TCP/IP接口1个、下行RS485通信接口2个、下行Wiegand通信接口2个、可接入读卡器数量2个、紧急输入接口1个、消防输入接口1个、维护输入接口1个、case输入接口2个、继电器输出接口5个。主机最大可实现128层楼层权限的管理；可接入24个梯控联动模块（每个模块可控16层），控制384组继电器输出，每个继电器具有3种模式（按键/呼梯/自动）设置。系统应能对电梯的楼层进行权限控制，对电梯的权限进行组合设置，实现不同场景的权限管理： 刷卡、指纹、 密码、 刷卡+指纹、刷卡+密码等认证方式。主机具有消防输入接口。主机支持2万张卡片管理，5万条事件存储。主机应具有手动或自动校时功能。发生以下情况时，系统应报警：当连续若干次在目标信息识读设备或管理/控制部分上实施错误操作时；当未使用授权的钥匙而强行认证时；拆除、打开识读部分或管理/控制部分；黑名单卡刷卡时；管理/控制部分电源输入端断路或短路；发生传输线路断开等连接中断故障。当电源不正常、掉电时，系统的密钥（钥匙）信息及各记录信息不得丢失。主机支持时段管理功能，支持256个周计划和1024个假日计划。主机支持Web接入，实现权限操作、楼层配置、参数配置、远程操作。系统及各组成部分应有表明其工作正常的自检功能。主机具有看门狗检测功能。主机支持在线升级功能。 | 台 | 2 |  | 0 | 海康威视、捷顺、富士
9 | 梯控联动模块 | 具有16个继电器输出； 需要搭配DS-K2210主机使用，通过RS485与主机通讯； 工作电压：DC12V； 尺寸：167*105*30mm 注：需单独配置供电电源，推荐AC220V输入，DC12V/4.2A输出的开关电源（50W电源）。 | 台 | 2 |  | 0 | 海康威视、捷顺、富士
10 | 刷卡读卡器 | 读卡频率：13.56MHz 按键方式：无 可识别卡：Mifare卡号、Mifare卡内容、CPU卡号 通讯方式：RS485+Wiegand 工作电压：DC 12V 功耗：≤2W 安装方式：86盒嵌入式安装 工作环境：室内，不防水 | 台 | 2 |  | 0 | 海康威视、捷顺、富士
11 | 消费机 | 消费模式：支持定额消费、金额消费，支持在线式消费，记账消费； 认证方式：Mifare1卡、NFC手机卡、CPU序列号； 存储容量：最大可保存50000条数据记录；默认本地可以存储48000人员权限； 通讯方式：TCP/IP； 安装方式：挂式安装； 工作电压：DC 12V； 防护等级：IP53； 工作环境：温度：0℃～70℃、湿度：10%～90%； 功率：<3W | 套 | 2 |  | 0 | 海康威视、捷顺、富士
12 | IC | 卡片类型：mifare卡(国产) 符合标准：ISO14443 标准 卡片容量：1K 工作频率：13.56MHz | 张 | 200 |  | 0
13 | 门禁总线,按钮 及电锁连线 | RVV2*2.5 | 米 | 800 |  | 0 | LINKBASIC、一舟、普天天纪
14 | 读卡器控制线 | RVV6*0.5 | 米 | 3100 |  | 0 | LINKBASIC、一舟、普天天纪
| 小计 |  |  |  |  | 0
九、投影、数字会议、扩声系统
（一）、2F小型会议室（5间），平板采购两组，所有会议室管线到位，详见图纸
1 | 交互智能平板 | 1.具有中国质量认证中心中国国家强制性3C产品认证证书；内置1200W高清摄像头和8阵列麦克风；支持拍照功能，利用前置高清摄像头，支持照片快捷插入白板或生成二维码进行分享。 2.手机和电脑支持混合投屏展示，支持≥4画面同屏展示，可对每个投屏内容进行独立反向操作。（提供符合此功能的界面截图佐证） 3.白板中提供三种大小笔粗，并预置11种以上颜色，可“无限色盘”自定义笔迹颜色；支持≥20页白板书写页面；支持≥10步撤销/重复，可快速恢复白板内容。（提供符合此功能的界面截图/佐证） 4.手势板擦：当手掌在电子白板上触摸时，会被自动识别为板擦，可快速擦除白板内容。 5.提供智能模式：智能识别手绘图形，书写无需重新点击选择画笔功能；可支持插入智能表格，表格大小可根据书写内容自动扩充，可通过画直线的方式添加行列。（提供符合此功能的界面截图佐证） 6.支持大小笔，粗细笔头可分别设定不同颜色和粗细，快速实现内容讲解，差异化标注。 7.在非白板模式下可快捷调出书写板，满足用户临时快速书写需求，快捷白板内容亦可快速复制到白板中进行功能扩展，满足灵活讨论需求。 8.投票软件可编辑议题及选项内容，最多可设置10个选项，支持单选及多选，设置完成后以手机扫码进行投票，投票结果可生成饼状图或条形图，并支持将投票结果以图片格式插入到白板。 9.支持PC下20点触摸，安卓下16点触摸，采用红外感应识别触摸技术；支持触摸操作图片放大、缩小、旋转等。 10.采用4K LED液晶显示屏，显示尺寸≥65英寸（16：9），刷新率≥60Hz，视角（度）≥178°，支持分辨率≥3840（H）×2160（V）。 11.采用安卓系统，配置Quad-Core A55四核 1.9GHz处理器、4G内存、32G存储空间,前置随通道切换的USB端口，实现USB多媒体文件播放功能；支持内置OPS电脑模块。 12.隐藏式前置端口，具有前置HDMI*1，USB*3，USB TOUCH*1接口 | 台 | 2 |  | 0 | itc、DISJBO、EV
2 | PAPA发射器 | 1.无线投屏器搭配交互智能平板和智慧黑板使用。将此设备接入笔记本电脑等信号源设备，即可将信号源内容显示到交互智能平板或者智慧黑板上。 2.支持Windows7/8/8.1/10; mac OS 10.12及以上等多种操作系统。 3.1个接收端能同时连接8个发射端。 4.连接距离为12m。 | 台 | 2 |  | 0 | itc、DISJBO、EV
3 | 红外智能笔 | 1.红外智能笔搭配交互智能平板和智慧黑板使用。主要用于书写，对PPT进行上下翻页操作，支持空中鼠标等功能。 2.采用2.4GHz RF无线技术数据传输方式。 3.最大通讯距离为15m。 | 只 | 2 |  | 0 | itc、DISJBO、EV
4 | 移动支架 | 65-86英寸交互平板移动支架 | 只 | 2 |  | 0 | itc、DISJBO、EV
（二）、2F大会议室(利用会议平板）
A、扩声、会议系统
1 | 预留管线 | 不含设备，只预留管线，管线规格需满足设备布置及功能要求，预留位置详见图纸 | 项 | 1 |  | 0
（三）、3F党建室(投影，扩声预留管线、数字会议预留管线）
1 | 投影仪 | DLP 标称光亮度 3300流明 标准分辨率 1920×1080 屏幕宽高比例 16:9 投影方式 正投，背投，吊顶 | 台 | 1 |  | 0 | NEC、爱普生、明基
2 | 投影机吊架（固定） | 铝合金，承重25公斤 ，适用95%以上投影机 ，可调配各种角度和长度，适用95%投影机。 | 套 | 1 |  | 0
3 | 专业桌插 | 1.插座采用全铝结构，优质铝材加上CNC精雕加工,插座面板框架为整体铝合金整体CNC一次成型。 2.设备的表面处理为阳极氧化处理。 3.信息模块接口采用标准模块。 4.弹起式桌面插座，支持45°仰角。 5.配置接口：1个多功能电源，网络，3.5音频，数据USB，HDMI，VGA | 只 | 1 |  | 0 | itc、DISJBO、EV
4 | HDMI | 15米 | 根 | 1 |  | 0 | 绿联、山泽、飞利浦
A、扩声、会议系统
1 | 预留管线 | 不含设备，只预留管线，管线规格需满足设备布置及功能要求，预留位置详见图纸 | 项 | 1 |  | 0
（四）、3F报告厅(LED预留尺寸、扩声、数字会议）
A、扩声系统
1 | 专业音箱 | 1.采用10寸中低音钕磁喇叭单元和1只44mm压缩钕磁高音单元。 2.箱体采用15mm桦木制作，质量轻，耐磨喷漆处理，内贴防尘网棉。 3.精确设计的分频器优化功率响应及人声部分的中频表现力。 4.多个螺丝吊装孔位，一个口径35 mm的柱杆插座，多种安装方式。 5.特点：声压充沛、音色舒适；高音清澈、低音柔和而富有弹性、包围感十足，给人高品质的享受。 6.阻抗：8Ω 7.频响：45Hz-20kHz 8.额定功率：300W 9.灵敏度：98dB/W/M 10.覆盖角度：(H)90°(V)70° | 只 | 2 |  | 0 | itc、DISJBO、EV
2 | 专业音箱 | 1.采用10寸中低音钕磁喇叭单元和1只44mm压缩钕磁高音单元。 2.箱体采用15mm桦木制作，质量轻，耐磨喷漆处理，内贴防尘网棉。 3.精确设计的分频器优化功率响应及人声部分的中频表现力。 4.多个螺丝吊装孔位，一个口径35 mm的柱杆插座，多种安装方式。 5.特点：声压充沛、音色舒适；高音清澈、低音柔和而富有弹性、包围感十足，给人高品质的享受。 6.阻抗：8Ω 7.频响：45Hz-20kHz 8.额定功率：300W 9.灵敏度：98dB/W/M 10.覆盖角度：(H)90°(V)70° | 只 | 2 |  | 0 | itc、DISJBO、EV
3 | 专业音箱 | 1.采用一只12寸同轴扬声器单元（含一只12寸低音单元及一只75mm高音单元） 2.多用途箱体结构设计，可横竖放置，作全频箱或舞台监听音箱； 3.箱体采用优质桦木板CNC加工；耐磨环保水性漆喷涂。 4.灵敏度：99dB/W/M 5.覆盖角度：(H)90°(V)90° 6.阻抗：8Ω 7.频响：50Hz-20kHz 8.额定功率：400W | 只 | 2 |  | 0 | itc、DISJBO、EV
4 | 专业音箱 | 1.阻抗：8Ω 2.频率响应：40Hz-400Hz 3.额定功率：600W 4.峰值功率：2400W 5.最大声压级（额定/峰值）:127dB/133dB 6.灵敏度：99dB/@1W/1M 7.喇叭单元：18"低音×1 | 只 | 2 |  | 0 | itc、DISJBO、EV
5 | 专业功放 | 1.具有中国质量认证中心中国国家强制性3C产品认证证书；输出功率（20Hz-20KHz/THD≤1％）：立体声/并联8Ω×2：500W×2、立体声/并联4Ω×2：750W×2 、立体声/并联2Ω×2：1125W×2、桥接8Ω：1500W、桥接4Ω：2200W 2.开机软启动，防止开机时向电网吸收大电流，干扰其它用电设备。 3.内置智能压限系统，控制功率模块及扬声器系统在安全范围内工作。 (出具满足该参数的第三方权威机构检测报告，提供相关证明材料) 4.内置30Hz/50Hz高通滤波器。 5.多种模式：立体声、桥接、并行。 6.支持带2R低阻输出。 7.变压器和低阻大容量电解滤波，保证大动态工作正常运行。 8.H类高效的功率放大电路，完善可靠的安全保护措施和工作状态指示（短路、过载、直流和过热保护、变压器过热保护）。(出具满足该参数的第三方权威机构检测报告，提供相关证明材料) 9.连接座：XLR 、TRS接口 | 台 | 1 |  | 0 | itc、DISJBO、EV
6 | 专业功放 | 1.具有中国质量认证中心中国国家强制性3C产品认证证书；输出功率（20Hz-20KHz/THD≤1％）：立体声/并联8Ω×2：500W×2、立体声/并联4Ω×2：750W×2 、立体声/并联2Ω×2：1125W×2、桥接8Ω：1500W、桥接4Ω：2200W 2.开机软启动，防止开机时向电网吸收大电流，干扰其它用电设备。 3.内置智能压限系统，控制功率模块及扬声器系统在安全范围内工作。 (出具满足该参数的第三方权威机构检测报告，提供相关证明材料) 4.内置30Hz/50Hz高通滤波器。 5.多种模式：立体声、桥接、并行。 6.支持带2R低阻输出。 7.变压器和低阻大容量电解滤波，保证大动态工作正常运行。 8.H类高效的功率放大电路，完善可靠的安全保护措施和工作状态指示（短路、过载、直流和过热保护、变压器过热保护）。(出具满足该参数的第三方权威机构检测报告，提供相关证明材料) 9.连接座：XLR 、TRS接口 | 台 | 1 |  | 0 | itc、DISJBO、EV
7 | 专业功放 | 1.具有中国质量认证中心中国国家强制性3C产品认证证书；输出功率（20Hz-20KHz/THD≤1％）：立体声/并联8Ω×2：700W×2、立体声/并联4Ω×2：1050W×2、立体声/并联2Ω×2：1500W×2、桥接8Ω：2100W、桥接4Ω：3000W 2.开机软启动，防止开机时向电网吸收大电流，干扰其它用电设备。 3.内置智能压限系统，控制功率模块及扬声器系统在安全范围内工作。 (出具满足该参数的第三方权威机构检测报告，提供相关证明材料) 4.内置30Hz/50Hz高通滤波器。 5.多种模式：立体声、桥接、并行。 6.支持带2R低阻输出。 7.变压器和低阻大容量电解滤波，保证大动态工作正常运行。 8.H类高效的功率放大电路，完善可靠的安全保护措施和工作状态指示（短路、过载、直流和过热保护、变压器过热保护）。(出具满足该参数的第三方权威机构检测报告，提供相关证明材料) 9.连接座：XLR 、TRS接口 | 台 | 1 |  | 0 | itc、DISJBO、EV
8 | 专业功放 | 1.具有中国质量认证中心中国国家强制性3C产品认证证书；设备支持开机软启动，支持高品质变压器和低阻大容量电解滤波，内置30Hz/50Hz高通滤波器；支持智能控制强制散热设计，内置智能压限系统。 2.支持立体声或桥接、并行工作模式，输出功率支持立体声/并联8Ω×2:1200W×2，立体声/并联4Ω×2:1800W×2，立体声/并联2Ω×2:2700W×2，桥接8Ω:3600W、桥接4Ω:5400W。 3.采用XLR/TRS接口输入接口，支持过流保护、直流保护、短路保护等功能，具有电源 、保护、失真指示灯。 | 台 | 1 |  | 0 | itc、DISJBO、EV
9 | 数字调音台 | 1.具有≥8路数字增益话放通道、≥2路高阻单声通道、≥2组立体声输入通道，话筒输入接口带48V幻象电源。 2.具有≥1组立体主输出通道、≥4路AUX辅助输出通道、≥1路TRS监听输出通道。 ▲3.具有≥8路DCA编组、≥8路静音编组，输入输出、效果器通道均可编入。 ▲4.具有≥2路USB播放通道，支持USB录音、播放功能，支持APE\MP3\FLAC\WAV无损音频格式。内置≥4G的媒体空间，可导入音乐文件或导出录音文件。 5.具有1个7英寸高清触摸屏，支持1024×600分辨率。 6.具有≥4个内置效果器，设备自带有经典混响、大房间混响等效果。 7.内置自适应陷波反馈抑制算法。 8.具有≥30组场景预设，可导入USB存储，便于备份调用。 9.具有Link连接功能，可进行相邻通道绑定设置。 ▲10.具有≥1路网络接口，支持主流操作系统windows、linux ubuntu、Android、ios、MacOS进行远程控制。 11.具有防误触碰、误操作面板锁。 | 台 | 1 |  | 0 | itc、DISJBO、EV
10 | 音频处理器 (VN.M06936Y) | 1.数字音频处理器支持≥12路平衡式话筒/线路输入通道，采用裸线接口端子，平衡接法；支持≥12路平衡式线路输出，采用裸线接口端子，平衡接法。 2、输入通道支持前级放大、信号发生器、扩展器、压缩器、5段参量均衡、AM自动混音功能、AFC自适应反馈消除、AEC回声消除、ANC噪声消除。（提供功能界面截图，并盖生产厂商公章） 3.输出通道支持31段图示均衡器、延时器、分频器、高低通滤波器、限幅器。 4.支持24bit/48KHz的声音，支持输入通道48V幻象供电。 5.支持通过ipad或iPhone或安卓手机APP软件进行操作控制、切换8个不同场景。面板具备USB接口，支持多媒体存储，可进行播放或存储录播(VN.M06936Y)。（提供功能演示视频供评标查证，未提供本项演示的视为非实质性响应） 6.配置双向RS-232接口，可用于控制外部设备；配置RS-485接口，可实现自动摄像跟踪功能。配置8通道可编程GPIO控制接口（可自定义输入输出）。 7.支持断电自动保护记忆功能。支持通道拷贝、粘贴、联控功能。支持通过浏览器访问设备，下载自带管理控制软件；可工作在XP/Windows7、8、10等系统环境下。 | 台 | 1 |  | 0 | itc、DISJBO、EV
11 | 电源管理器 | 1.支持8通道电源时序打开/关闭，每路动作延时时间：1秒，支持远程控制（上电+24V直流信号）8通道电源时序打开/关闭—当电源开关锁处于off位置时有效。支持配置CH1和CH2通道为受控或不受控状态。 2.当远程控制有效时同时控制后板ALARM（报警）端口导通—起到级联控制ALARM（报警）功能。 3.单个通道最大负载功率2200W，所有通道负载总功率达6000W。输出连接器：多用途电源插座。 | 台 | 2 |  | 0 | itc、DISJBO、EV
12 | 电源管理器 | 1.支持8通道电源时序打开/关闭，支持远程控制（上电+24V直流信号）8通道电源时序打开/关闭—当电源开关锁处于off位置时有效。支持配置CH1和CH2通道为受控或不受控状态。 2.当远程控制有效时同时控制后板ALARM（报警）端口导通—起到级联控制ALARM（报警）功能。 3.单个通道最大负载功率3500W，所有通道负载总功率达6000W，输入连接器：大功率线码式电源连接器。 4.输出连接器：4个16A电源插座和4个10A电源插座。 | 台 | 1 |  | 0 | itc、DISJBO、EV
13 | 无线话筒 | 1.频率指标：640-690MHz,740-790MHz，调制方式：宽带FM，频道数目：200个频道。 2.配套有1台接收主机和2个无线手持话筒。 3.采用UHF超高频段双真分集接收，并采用PLL锁相环多信道频率合成技术。 4.接收机指标：采用自动选讯接收方式，灵敏度: 12dB μV（80dBS/N)，频率响应:40Hz-18KHz（±3dB）。 5.发射机指标：音头采用动圈式麦克风；手持麦克风内置螺旋天线。 6.输出功率:30mW。 7.投标产品无线话筒（由于无线电频谱资源属于国家所有，无线话筒含有无线传声器），要求需经由无线传声器经过国家无线电监测中心检测中心检验并出具《短距离微功率设备射频认证试验报告》（提供报告复印件并加盖生产厂家公章） | 套 | 2 |  | 0 | itc、DISJBO、EV
14 | 话筒呼叫控制软件 | 1.软件内嵌于无线话筒系统设备，话筒呼叫控制功能。 2.采用UHF超高频段双真分集接收，并采用PLL锁相环多信道频率合成技术。 3.支持自动选讯接收方式。 4.支持信道选择、频率可调、可设置主机与话筒配对。 | 套 | 2 |  | 0 | itc、DISJBO、EV
15 | 话筒天线 | 1.采用UHF频段无线真分集接收机用的45度极化宽频全向天线，支持550MHz ~ 850MHz频率范围频段，具有8dBi的高指向特性的增益。 2.最大功率支持50W，半功率波瓣宽度：H:76°±5°，V:76°±5°，前后比≥23dB，。 3.接头类型BNC，雷电保护：直流接地DC。 | 对 | 1 |  | 0 | itc、DISJBO、EV
16 | 天线分配器 | 1.可支持为4台一拖二真分集话筒自动选讯接收机的多频道系统共用一对天线和一个电源。 2.频带范围：470-960MHz，输出/入增益+1.0dB(频段中心)，输出/入阻抗：50Ω，频宽：320MHz。 | 台 | 1 |  | 0 | itc、DISJBO、EV
17 | 多媒体信息地插 | 配置接口：1个多功能电源，网络，3.5音频，HDMI | 只 | 2 |  | 0
18 | 支架 | 1.固定面板尺寸（长*宽）:240mm*130mm 2.臂杆长度:440mm 3.箱体固定杆长度:165mm | 只 | 4 |  | 0 | itc、DISJBO、EV
B、辅助材料
1 | 机柜 | 42U | 台 | 1 |  | 0 | LINKBASIC、一舟、普天天纪
2 | 音频连接线 | 1.8米音频连接线：卡侬头（母）-卡侬头（公） | 条 | 15 |  | 0 | itc、DISJBO、EV
3 | 音频连接线 | 1.8米音频连接线：3.5（耳机插头）-双6.35话筒插头 | 条 | 1 |  | 0 | itc、DISJBO、EV
4 | 音频连接线 | 1.8米音频连接线：6.35话筒插头-6.35话筒插头 | 条 | 2 |  | 0 | itc、DISJBO、EV
5 | HDMI | 15米 | 根 | 4 |  | 0 | 绿联、山泽、飞利浦
6 | HDMI | 2米 | 根 | 6 |  | 0 | 绿联、山泽、飞利浦
7 | 音频线 | RVPE2*0.5 | 米 | 30 |  | 0
8 | 音箱线 | 2-金银线(300*0.1) | 米 | 160 |  | 0 | 秋叶原、金三角、博扬
（五）、3F会议室(预留投影、扩声、数字会议管线）
1 | 预留管线 | 不含设备，只预留管线，管线规格需满足设备布置及功能要求，预留位置详见图纸 | 项 | 1 |  | 0
| 小计 |  |  |  |  | 0
十、弱电机房系统
1 | 防静电地板 | 防静电地板600*600*35，0.6MM | m2 | 25 |  | 0
2 | UPS电源 | 1) 额定容量：10KVA； 2) 额定电压：220VAC； 3) 电压范围：187-264.0VAC； 4) 频率范围：50Hz~60Hz±0.2Hz； 5) 功率因数：0.98； 6) 电压：220VAC±1%； 7) 频率：(46~54)Hz/(56~64)Hz(市电模式）；50Hz±0.05%/60Hz±0.05%（电池模式）； 8) 波形：正弦波；波形失真小于2%； 9) 过载能力：市电模式输出超载105%-150%时可承受30秒；150%可承受300秒； 10) 峰值因数：3：1； 效率：90%； 11) 并机功能：需增加并机模组； 112) 外接电池标称电压：192VDC；192V-240V可调； 13) 保护：防止电池组过放电,低电压中断后不再耗用电池组电力； 14) 电池组回充时间：8小時回充至90%； 15) LED：UPS运行状态指示，电池容量、负载； 16) LCD：运行状态指示，输入和输出电压、频率、电池电压、电池容量、负载、温度； 17) 蜂鸣器警示：电池状态、市电异常、电池电压低、过载、故障自动声光报警； | 台 | 1 |  | 0 | 山特、威派特、华为
3 | 电池 | 1.蓄电池容量为12V100Ah。2.蓄电池的连续浮充工作寿命应不少于10年（使用环境温度25℃）。3.蓄电池端电压的均衡性：由若干个单体组成的蓄电池组，其单体间的开路电压最高与最低差值不大于20mV；进入浮充状态24小时后，各蓄电池间的浮充电压最高值与最低值之差不大于50mV。4.蓄电池要便于存储，自放电率每月不大于3%。5.自放电损失：完全充电的蓄电池，在25±5℃的环境中，静置28天后，其容量保持率应在95％以上；6.循环使用寿命：80％放电深度时≥300次；7.蓄电池在正常工作中应无酸雾逸出；8.蓄电池在充电过程中遇有明火，内部不应引爆；9.蓄电池密封反应效率应不低于95％；10.蓄电池应能承受50kPa的正压或负压而不破裂，压力释放后壳体无残余变形。11.应提供阀控式全密封铅酸蓄电池组所需完整的安装加固及连接材料，满足抗震要求；12.蓄电池在使用中应无渗液、漏液、爬液和膨胀现象。极性正确，正负极性及端子有明显标志，便于连接13.投标方应提供蓄电池组内部连接线和接线板，连接线应采用柔性阻燃电缆。投标方应采用恒功率模型对所配蓄电池的容量进行计算，即按照UPS实际负荷满载有功功率计算电池容量！ | 节 | 16 |  | 0 | 山特、威派特、华为
4 | 电池柜 | A16 | 台 | 1 |  | 0 | 山特、威派特、华为
5 | 接地铜排 | 接地铜排（含绝缘子） 30*3 | 套 | 1 |  | 0
6 | 专用接地线 | BV16㎡ | 套 | 1 |  | 0
7 | 机柜 | 42U | 台 | 3 |  | 0 | LINKBASIC、百盛、一舟、、普天天纪
| 小计 |  |  |  |  | 0
| 合 计 |  |  |  |  | 0
投标总价为人民币（大写） |  | 0
特别说明： 1、本工程由建设单位提供的设计图纸、弱电智能化工程量清单、相关技术参数及品牌要求。 2、考虑各系统设备的兼容稳定性，相同子系统需采用同一厂家产品； 3、根据设计单位意见，图纸未体现的或图纸工程量与招标清单工程量不一致的，暂按招标清单项目特征和招标清单工程量考虑； 4、本工程单价为全费用单价，含工程费、营改增因素、管理费、利润、施工文明措施费、新冠疫情防控费用、机械进退场费、其他措施费以及规费税金等全部费用在内；施工期间的政策性调整、市场风险等因素请投标单位综合考虑在投标报价内，结算时，全费用单价不作调整。 5、若对清单电子文件中的数据、格式等进行修改或用手工填写，按废标处理。
投标单位(盖公章)：
年 月 日

## 汇总表
大桥新村附2#楼弱电智能化系统工程投标报价汇总表
序号 | 项目名称 | 单位 | 工程量 | 合价（元） （含税） | 备注
1 | 综合布线系统 | 项 | 1 | 0 | -1F-3F 网口、地插、配线、桥架、KBG
2 | 网络交换机无线AP系统 | 项 | 1 | 0 | -1F-3F 交换机 、AP（一层7 二层11 三层6）
3 | 视频监控系统 | 项 | 1 | 0 | -1F-3F POE摄像机（-1F3个 1F22个 2F15个 3F17个）
4 | 人行通道管理系统 | 项 | 1 | 0 | 1F 北出入口人行通道 南出入口人行通道
5 | 车辆管理系统 | 项 | 1 | 0 | 地面北出入口
6 | 入侵报警系统 | 项 | 1 | 0 | 重点财务类办公室设立报警系统
7 | 电子巡更系统 | 项 | 1 | 0 | -1F-3F巡检
8 | 门禁一卡通系统 | 项 | 1 | 0 | 1F-3F 1层17门 2层22门 3层14门
9 | 投影、数字会议、扩声系统 | 项 | 1 | 0 | 2F-3F 2F小会议室5间（平板采购两组，所有会议室管线到位，详见图纸）、2F大会议室1间(利旧会议平板,会议预留管线、扩声预留管线）、3F党建室(投影，会议预留管线、扩声预留管线）、3F报告厅(扩声、会议）、3F会议室(投影预留管线、扩声预留管线、会议预留管线）
10 | 弱电机房系统 | 项 | 1 | 0 | 2F机房（两个）
11 | 合计 |  |  | 0